## 封-1 招标工程量清单封面
|  | 交通工程 |  | 工程
招 标 工 程 量 清 单
招 标 人：
(单位盖章)
造价咨询人：
(单位盖章)
年 月 日
封-1
河南省建设工程造价计价软件测评合格编号：2021-RJ002；2020-RJ002；2019-RJ004；2017-RJ004

## 表-08 分部分项工程和单价措施项目清单与计价表
分部分项工程和单价措施项目清单与计价表
工程名称：交通工程 |  |  |  | 标段：山阳路（南海路-黄河大道）建设项目 |  |  |  |  | 第 1 页 共 21 页
序号 | 项目编码 | 项目名称 | 项目特征描述 |  | 计量单位 | 工程量 | 金 额(元)
[7 empty] | 综合单价 | 合 价 |  | 其中
暂估价
交通安全设施
交通标线
1 | 040205006001 | 标线 | 1.材料品种:含18%-25%玻璃珠的反光标线 2.工艺:热熔漆 3.线型:实线、虚线 4.其它:详见相关图纸、招标文件及规范要求 |  | m2 | 2485.6
2 | 040205007001 | 标记 | 1.材料品种:含18%-25%玻璃珠的反光标线 2.工艺:热熔漆 3.导向箭头、图案等交通标记 4.其它:详见相关图纸、招标文件及规范要求 |  | m2 | 701.43
3 | 040205008001 | 横道线 | 1.材料品种:含18%-25%玻璃珠的反光标线 2.工艺:热熔漆 3.线型:实线 4.其它:详见相关图纸、招标文件及规范要求 |  | m2 | 580
单柱式标志牌
本页小计
注：为计取规费等的使用，可在表中增设其中：“定额人工费”。
表—08
分部分项工程和单价措施项目清单与计价表
工程名称：交通工程 |  |  |  | 标段：山阳路（南海路-黄河大道）建设项目 |  |  |  |  | 第 2 页 共 21 页
序号 | 项目编码 | 项目名称 | 项目特征描述 |  | 计量单位 | 工程量 | 金 额(元)
[7 empty] | 综合单价 | 合 价 |  | 其中
暂估价
1 | 040205003001 | 单柱杆 | 1.类型:单柱式标志板杆 2.钢管立柱:Φ60*4*3550mm 3.铝合金标志板:八角形560*560*3mm 4.板面反光膜等级:Ⅳ类 5.含螺栓、滑动槽铝等构件 6.标志支撑中所有钢构件均应进行热浸镀锌防腐处理 7.基础尺寸:400*400*1000mm 8.基础材料品种:C25混凝土，含模板、土方开挖和余土外运等图纸所有内容 9.其它:详见相关图纸、招标文件及规范要求 |  | 个 | 10
2 | 040205003002 | 单柱杆 | 1.类型:单柱式标志板杆 2.钢管立柱:Φ76*5*3600mm 3.铝合金标志板:△900*900*3mm 4.板面反光膜等级:Ⅳ类 5.含螺栓、滑动槽铝等构件 6.标志支撑中所有钢构件均应进行热浸镀锌防腐处理 7.基础尺寸:450*450*1000mm 8.基础材料品种:C25混凝土，含基础配筋、模板、土方开挖和余土外运等图纸所有内容 9.其它:详见相关图纸、招标文件及规范要求 |  | 个 | 4
本页小计
注：为计取规费等的使用，可在表中增设其中：“定额人工费”。
表—08
分部分项工程和单价措施项目清单与计价表
工程名称：交通工程 |  |  |  | 标段：山阳路（南海路-黄河大道）建设项目 |  |  |  |  | 第 3 页 共 21 页
序号 | 项目编码 | 项目名称 | 项目特征描述 |  | 计量单位 | 工程量 | 金 额(元)
[7 empty] | 综合单价 | 合 价 |  | 其中
暂估价
单悬臂标志牌
1 | 040205003003 | 单悬臂杆3x2.5m | 1.类型:单悬臂标志牌 2.钢管立柱:Φ203*10*8000mm 3.钢管横梁:Φ114*6*3600，Φ114*6*503 4.铝合金标志板:3000*2500*3mm 5.板面反光膜等级:Ⅴ类 6.含加劲肋、法兰盘、螺栓、滑动槽铝等构件 7.标志支撑中所有钢构件均应进行热浸镀锌防腐处理 8.基础尺寸:1200*1200*2000mm 9.基础材料品种:C25混凝土，含基础配筋、模板 10.垫层材料品种:C15混凝土，含模板、土方开挖和余土外运等图纸所有内容 11.其它:详见相关图纸、招标文件及规范要求 |  | 根 | 2
本页小计
注：为计取规费等的使用，可在表中增设其中：“定额人工费”。
表—08
分部分项工程和单价措施项目清单与计价表
工程名称：交通工程 |  |  |  | 标段：山阳路（南海路-黄河大道）建设项目 |  |  |  |  | 第 4 页 共 21 页
序号 | 项目编码 | 项目名称 | 项目特征描述 |  | 计量单位 | 工程量 | 金 额(元)
[7 empty] | 综合单价 | 合 价 |  | 其中
暂估价
2 | 040205003004 | 单悬臂杆5x3m | 1.类型:单悬臂标志牌 2.钢管立柱:Φ351*14*8000mm 3.钢管横梁:Φ159*8*5500，Φ159*8*751 4.铝合金标志板:5100*3100*3mm 5.板面反光膜等级:Ⅴ类 6.含加劲肋、法兰盘、螺栓、滑动槽铝等构件 7.标志支撑中所有钢构件均应进行热浸镀锌防腐处理 8.基础尺寸:1400*2000*2500mm 9.基础材料品种:C25混凝土，含基础配筋、模板 10.垫层材料品种:C15混凝土，含模板、土方开挖和余土外运等图纸所有内容 11.其它:详见相关图纸、招标文件及规范要求 |  | 根 | 9
本页小计
注：为计取规费等的使用，可在表中增设其中：“定额人工费”。
表—08
分部分项工程和单价措施项目清单与计价表
工程名称：交通工程 |  |  |  | 标段：山阳路（南海路-黄河大道）建设项目 |  |  |  |  | 第 5 页 共 21 页
序号 | 项目编码 | 项目名称 | 项目特征描述 |  | 计量单位 | 工程量 | 金 额(元)
[7 empty] | 综合单价 | 合 价 |  | 其中
暂估价
3 | 040205003005 | 单悬臂杆5x2.5m | 1.类型:单悬臂标志牌 2.钢管立柱:Φ351*14*8000mm 3.钢管横梁:Φ159*8*5500，Φ159*8*751 4.铝合金标志板:5100*2600*3mm 5.板面反光膜等级:Ⅴ类 6.含加劲肋、法兰盘、螺栓、滑动槽铝等构件 7.标志支撑中所有钢构件均应进行热浸镀锌防腐处理 8.基础尺寸:1400*2000*2500mm 9.基础材料品种:C25混凝土，含基础配筋、模板 10.垫层材料品种:C15混凝土，含模板、土方开挖和余土外运等图纸所有内容 11.其它:详见相关图纸、招标文件及规范要求 |  | 根 | 1
双悬臂标志牌
本页小计
注：为计取规费等的使用，可在表中增设其中：“定额人工费”。
表—08
分部分项工程和单价措施项目清单与计价表
工程名称：交通工程 |  |  |  | 标段：山阳路（南海路-黄河大道）建设项目 |  |  |  |  | 第 6 页 共 21 页
序号 | 项目编码 | 项目名称 | 项目特征描述 |  | 计量单位 | 工程量 | 金 额(元)
[7 empty] | 综合单价 | 合 价 |  | 其中
暂估价
1 | 040205003006 | 双悬臂杆4-D0.8m+0.6×1.6m | 1.类型:双悬臂标志牌 2.钢管立柱:Φ203*10*6270mm 3.钢管横梁:Φ114*6*4050，Φ114*6*603 4.铝合金标志板:4-D0.8m+0.6×1.6m 5.板面反光膜等级:Ⅴ类 6.含加劲肋、法兰盘、螺栓、滑动槽铝等构件 7.标志支撑中所有钢构件均应进行热浸镀锌防腐处理 8.基础尺寸:1000*1500*2000mm 9.基础材料品种:C25混凝土，含基础配筋、模板 10.垫层材料品种:C15混凝土，含模板、土方开挖和余土外运等图纸所有内容 11.其它:详见相关图纸、招标文件及规范要求 |  | 根 | 4
附着式标志牌
本页小计
注：为计取规费等的使用，可在表中增设其中：“定额人工费”。
表—08
分部分项工程和单价措施项目清单与计价表
工程名称：交通工程 |  |  |  | 标段：山阳路（南海路-黄河大道）建设项目 |  |  |  |  | 第 7 页 共 21 页
序号 | 项目编码 | 项目名称 | 项目特征描述 |  | 计量单位 | 工程量 | 金 额(元)
[7 empty] | 综合单价 | 合 价 |  | 其中
暂估价
1 | 040205004001 | 附着式标志牌 D=0.6m | 1.类型:附着式标志牌 2.铝合金标志板:600*600*3mm 3.钢板架50*5*600mm 4.板面反光膜等级:Ⅳ类 5.含螺栓、滑动槽铝等构件 6.标志支撑中所有钢构件均应进行热浸镀锌防腐处理 7.其它:详见相关图纸、招标文件及规范要求 |  | 块 | 4
2 | 040205004002 | 桥梁信息公示牌 | 1.类型:附着式标志牌 2.铝合金标志板:530*340*2mm 3.板面反光膜等级:Ⅳ类 4.固定方式：使用水泥钉将公示牌安装在护栏侧面 5.其它:详见相关图纸、招标文件及规范要求 |  | 块 | 2
栏杆
本页小计
注：为计取规费等的使用，可在表中增设其中：“定额人工费”。
表—08
分部分项工程和单价措施项目清单与计价表
工程名称：交通工程 |  |  |  | 标段：山阳路（南海路-黄河大道）建设项目 |  |  |  |  | 第 8 页 共 21 页
序号 | 项目编码 | 项目名称 | 项目特征描述 |  | 计量单位 | 工程量 | 金 额(元)
[7 empty] | 综合单价 | 合 价 |  | 其中
暂估价
1 | 040205012001 | 隔离栏杆 | 1.类型:中分带隔离栏杆 2.规格尺寸:立柱80*80*3mm、竖杆40*40*3mm、15*15*1.2mm、横杆40*40*3mm，3厚不锈钢钢管柱座 3.材质:不锈钢隔离栏杆 4.栏杆高度：净高不低于1.1m，行人穿行断口处，不高于 0.7m 5.不锈钢栏杆断开处应粘贴IV类反光膜，护栏立柱处粘贴黄色IV类反光膜 6.其它:详见相关图纸、招标文件及规范要求 |  | m | 1500
2 | 040205012002 | 手扶式栏杆 | 1.类型:手扶式栏杆 2.规格尺寸:立柱40*80*4mm、竖杆30*50*3.5mm、横杆30*50*3.5mm，圆管Φ76*4 3.栏杆高度：1100mm，立柱埋入地下580mm 4.材质：不锈钢栏杆 5.立柱基础类型:C25现浇素混凝土 6.立柱基础尺寸:300*300*500mm 7.立杆焊接除不锈钢外，在安装完后，均应进行防腐防锈处理，并且不得外露 8.其它:详见相关图纸、招标文件及规范要求 |  | m | 780
本页小计
注：为计取规费等的使用，可在表中增设其中：“定额人工费”。
表—08
分部分项工程和单价措施项目清单与计价表
工程名称：交通工程 |  |  |  | 标段：山阳路（南海路-黄河大道）建设项目 |  |  |  |  | 第 9 页 共 21 页
序号 | 项目编码 | 项目名称 | 项目特征描述 |  | 计量单位 | 工程量 | 金 额(元)
[7 empty] | 综合单价 | 合 价 |  | 其中
暂估价
3 | 040205012003 | 波形梁护栏 | 1.类型:波形梁护栏 2.波形梁板:4320*506*85*3 3.钢管立柱:Φ140*4.5*2350，间距4m 4.钢管立柱高度：总高2350mm，埋入地下1400mm 5.含防阻块、螺栓、柱帽等构件 6.其它:详见相关图纸、招标文件及规范要求 |  | m | 138
分部小计
智能交通工程
交通信号控制系统
1 | 030414007001 | 不间断电源 | 1.名称：EPS电源 2.规格：6kVA 3.其它:详见相关图纸、招标文件及规范要求 |  | 套 | 3
2 | 040205003007 | 6m机动车信号灯杆 | 1.类型:6m机动车信号灯杆 2.材质: 八棱热镀锌喷塑 3.规格尺寸:H=6.5m，L=6m；立杆：八棱杆（Φ300-350*6)L=7000;横臂 ：八棱杆（Φ110-214*4）L=6000； 4.基础:C30混凝土 5.基础接地：镀锌扁钢、镀锌角钢 6.其它:详见相关图纸、招标文件及规范要求 |  | 根 | 7
本页小计
注：为计取规费等的使用，可在表中增设其中：“定额人工费”。
表—08
分部分项工程和单价措施项目清单与计价表
工程名称：交通工程 |  |  |  | 标段：山阳路（南海路-黄河大道）建设项目 |  |  |  |  | 第 10 页 共 21 页
序号 | 项目编码 | 项目名称 | 项目特征描述 |  | 计量单位 | 工程量 | 金 额(元)
[7 empty] | 综合单价 | 合 价 |  | 其中
暂估价
3 | 040205003008 | 10m机动车信号灯杆 | 1.类型:10m机动车信号灯杆 2.材质:八棱热镀锌喷塑 3.规格尺寸:H=6.5m，L=10m；立杆：八棱杆（Φ300-350*10)L=7000;横臂 ：八棱杆（Φ110-214*6）L=10000； 4.基础:C30混凝土 5.基础接地：镀锌扁钢、镀锌角钢 6.其它:详见相关图纸、招标文件及规范要求 |  | 根 | 4
4 | 040205014001 | 机动车信号（满屏） | 1.类型:机动车信号灯 2.信号灯规格、型号、组数:Φ400×3灯 1组 3.其它:详见相关图纸、招标文件及规范要求 |  | 套 | 16
5 | 040205014002 | 机动车信号灯（左转） | 1.类型:机动车信号灯 2.信号灯规格、型号、组数:Φ400×3灯 1组 3.其它:详见相关图纸、招标文件及规范要求 |  | 套 | 7
6 | 040205014003 | 非机动车信号灯 | 1.类型:非机动车信号灯 2.信号灯规格、型号、组数:Φ400×3灯 1组 3.其它:详见相关图纸、招标文件及规范要求 |  | 套 | 11
本页小计
注：为计取规费等的使用，可在表中增设其中：“定额人工费”。
表—08
分部分项工程和单价措施项目清单与计价表
工程名称：交通工程 |  |  |  | 标段：山阳路（南海路-黄河大道）建设项目 |  |  |  |  | 第 11 页 共 21 页
序号 | 项目编码 | 项目名称 | 项目特征描述 |  | 计量单位 | 工程量 | 金 额(元)
[7 empty] | 综合单价 | 合 价 |  | 其中
暂估价
7 | 040205014004 | 行人信号灯 | 1.类型:行人信号灯 2.信号灯规格、型号、组数:Φ400×2灯 1组 3.立杆：八棱热镀锌喷塑，热轧无缝钢管（Φ114*6）L=4000 4.基础:C30混凝土 5.基础接地：镀锌扁钢、镀锌角钢 6.其它:详见相关图纸、招标文件及规范要求 |  | 套 | 22
8 | 040205015001 | 设备控制机箱 | 1.信号机柜安装 2.基础:见设计 3.配置要求:见设计参数 4.其它:详见相关图纸、招标文件及规范要求 |  | 台 | 3
9 | 040205016001 | 管内配线 | 1.名称：控制电缆 2.材质规格：KVV22-19*1.5 3.位置：机动车和非机动车信号灯控制线缆 4.配套:含线缆接头、尾纤、其他元件接头等工作内容 5.其它:详见相关图纸、招标文件及规范要求 |  | m | 477
10 | 040205016002 | 管内配线 | 1.名称：控制电缆 2.材质规格：KVV22-5*1.5 3.位置:人行信号灯控制线缆 4.配套:含线缆接头、尾纤、其他元件接头等工作内容 5.其它:详见相关图纸、招标文件及规范要求 |  | m | 416
本页小计
注：为计取规费等的使用，可在表中增设其中：“定额人工费”。
表—08
分部分项工程和单价措施项目清单与计价表
工程名称：交通工程 |  |  |  | 标段：山阳路（南海路-黄河大道）建设项目 |  |  |  |  | 第 12 页 共 21 页
序号 | 项目编码 | 项目名称 | 项目特征描述 |  | 计量单位 | 工程量 | 金 额(元)
[7 empty] | 综合单价 | 合 价 |  | 其中
暂估价
11 | 040205016003 | 行人信号灯倒计时RS485专用电缆 | 1.类型:行人信号灯电缆 2.规格、型号:RS485专用电缆 STP-120Ω 双绞屏蔽电缆（18AGW) 3.配套:含线缆接头、尾纤、其他元件接头等工作内容 4.其它:详见相关图纸、招标文件及规范要求 |  | m | 362
12 | 04B001 | 倒计时显示器安装 | 1.名称：倒计时显示器安装 2.规格：960mm*640mm 2.其它:详见相关图纸、招标文件及规范要求 |  | 组 | 11
电子警察与反向卡口系统
1 | 030411005001 | 接线箱 | 1.名称:抱杆机柜 2.智能监控设备箱，578×380×260mm,冷轧钢板材质静电喷塑 3.安装形式：杆上 4.主要电气配件：智能控制器、智能重合闸模块、断路器、电源防雷器、二合一防雷器、一光五电千兆交换机、光纤终端盒 5.其它:详见相关图纸、招标文件及规范要求 |  | 个 | 11
2 | 030501012001 | 千兆工业交换机 | 1.名称:千兆工业交换机 2.功能:24个千兆电口，4个千兆光口 3.其它:详见相关图纸、招标文件及规范要求 |  | 台 | 3
本页小计
注：为计取规费等的使用，可在表中增设其中：“定额人工费”。
表—08
分部分项工程和单价措施项目清单与计价表
工程名称：交通工程 |  |  |  | 标段：山阳路（南海路-黄河大道）建设项目 |  |  |  |  | 第 13 页 共 21 页
序号 | 项目编码 | 项目名称 | 项目特征描述 |  | 计量单位 | 工程量 | 金 额(元)
[7 empty] | 综合单价 | 合 价 |  | 其中
暂估价
3 | 030502007001 | 光缆 | 1.名称：光缆 2.规格材质：GYTA-4B 3.配套:含线缆接头、尾纤、其他元件接头等工作内容 4.其它:详见相关图纸、招标文件及规范要求 |  | m | 189
4 | 031101043001 | 终端服务器 | 1.名称:终端服务器 2.规格:内置≥2块8T 硬盘；具备不低于18个10M/100M/1000M自适应RJ45接口(其中P1~P16与G1处于同一网段、G2处于另一网段)、2个1000M SFP光口(分别与G1、G2处于同一网段)；支持接入不低于12路IP摄像机 3.其它:详见相关图纸、招标文件及规范要求 |  | 台 | 3
5 | 040205003009 | 电子警察立杆 H6.5m+L12m L型立杆 | 1.类型:12m电子警察立杆 2.材质:八棱热镀锌喷塑 3.规格尺寸:H6.5m+L12m L型立杆;立杆：八棱杆（Φ380-450*12)L=6500;横臂 ：八棱杆（Φ110-266*8）L=11764； 4.含基础：C30 5.其它:详见相关图纸、招标文件及规范要求 |  | 根 | 7
本页小计
注：为计取规费等的使用，可在表中增设其中：“定额人工费”。
表—08
分部分项工程和单价措施项目清单与计价表
工程名称：交通工程 |  |  |  | 标段：山阳路（南海路-黄河大道）建设项目 |  |  |  |  | 第 14 页 共 21 页
序号 | 项目编码 | 项目名称 | 项目特征描述 |  | 计量单位 | 工程量 | 金 额(元)
[7 empty] | 综合单价 | 合 价 |  | 其中
暂估价
6 | 040205003010 | 电子警察立杆H6.5m+L10m L型立杆 | 1.类型:10m电子警察立杆 2.材质:八棱热镀锌喷塑 3.规格尺寸:H6m+L10m L型;立杆：八棱杆（Φ300-350*8)L=6500;横臂 ：八棱杆（Φ110-240*6）L=9852； 4.含基础：C30 5.其它:详见相关图纸、招标文件及规范要求 |  | 根 | 2
7 | 040205003011 | 电子警察立杆 H6.5m+L6m L型立杆 | 1.类型:6m电子警察立杆 2.材质:八棱热镀锌喷塑 3.规格尺寸:H6m+L6m L型;立杆：八棱杆（Φ250-350*6)L=6500;横臂 ：八棱杆（Φ110-188*4）L=5852； 4.含基础：C30 5.其它:详见相关图纸、招标文件及规范要求 |  | 根 | 2
本页小计
注：为计取规费等的使用，可在表中增设其中：“定额人工费”。
表—08
分部分项工程和单价措施项目清单与计价表
工程名称：交通工程 |  |  |  | 标段：山阳路（南海路-黄河大道）建设项目 |  |  |  |  | 第 15 页 共 21 页
序号 | 项目编码 | 项目名称 | 项目特征描述 |  | 计量单位 | 工程量 | 金 额(元)
[7 empty] | 综合单价 | 合 价 |  | 其中
暂估价
8 | 040205014005 | LED频闪补光灯 | 1.类型:≥16颗原装进口大功率LED频闪灯 2.最佳补光距离16～25m；支持5V电平量触发；支持自闪、跟随、自动频闪模式；支持通过RS485远程控制补光灯的亮度、开启/关闭、频闪响应时间≤20微秒；支持远程显示补光灯的故障、正常、开启、关闭等工作；工作环境-40℃~85℃；电源电压在AC80V~264V范围内变化时，能正常工作；状态防护等级IP66 3.其它:详见相关图纸、招标文件及规范要求 |  | 套 | 18
9 | 040205014006 | 反卡口补光灯 | 1.类型:24颗原装进口高亮度LED芯片 2.铝合金灯体；支持LED灯频闪、白光气体爆闪，红外气体爆闪；结构采用IP65设计 3.其它:详见相关图纸、招标文件及规范要求 |  | 套 | 38
10 | 040205014007 | 信号灯检测器 | 1.类型:信号灯检测器 2.规格型号：信号灯交流信号输入接口≥16路；配置≥16路交通灯信号状态指示灯；RS485输出接口≥16路；+5VDC接口≥1个 3.其它:详见相关图纸、招标文件及规范要求 |  | 套 | 3
本页小计
注：为计取规费等的使用，可在表中增设其中：“定额人工费”。
表—08
分部分项工程和单价措施项目清单与计价表
工程名称：交通工程 |  |  |  | 标段：山阳路（南海路-黄河大道）建设项目 |  |  |  |  | 第 16 页 共 21 页
序号 | 项目编码 | 项目名称 | 项目特征描述 |  | 计量单位 | 工程量 | 金 额(元)
[7 empty] | 综合单价 | 合 价 |  | 其中
暂估价
11 | 040205015002 | 智能交通机柜 | 1.基础、垫层：材料品种、厚度:见设计 2.配置要求:含基础；支持本地储存；含2块4T硬盘；含防雷器、系统电源模块、12芯光纤配线模块、1光1电千兆模块 3.其它:详见相关图纸、招标文件及规范要求 |  | 台 | 3
12 | 040205016004 | 补光灯控制线 | 1.类型:补光灯控制线 2.规格、型号:RVVSP2*1.0 3.配套:含线缆接头、尾纤、其他元件接头等工作内容 4.其它:详见相关图纸、招标文件及规范要求 |  | m | 599
13 | 040205016005 | 电源线 | 1.名称：电源线 2.规格材质：KVVP3*2.5 3.配套:含线缆接头、尾纤、其他元件接头等工作内容 4.其它:详见相关图纸、招标文件及规范要求 |  | m | 788
14 | 040205020001 | 900万像素环保电子警察抓拍单元 | 1.名称：环保电子警察900W抓拍单元 2.规格型号：900万像素，可覆盖3车道，包含高清嵌入式摄像机、镜头、室外灯罩、电源适配器等；具备不低于4个RS-485接口，1个RS-232接口；2个RJ45 10M/100M/100M自适应以太网口 3.其它:详见相关图纸、招标文件及规范要求 |  | 台 | 18
本页小计
注：为计取规费等的使用，可在表中增设其中：“定额人工费”。
表—08
分部分项工程和单价措施项目清单与计价表
工程名称：交通工程 |  |  |  | 标段：山阳路（南海路-黄河大道）建设项目 |  |  |  |  | 第 17 页 共 21 页
序号 | 项目编码 | 项目名称 | 项目特征描述 |  | 计量单位 | 工程量 | 金 额(元)
[7 empty] | 综合单价 | 合 价 |  | 其中
暂估价
15 | 040205020002 | 900万反向环保车辆人脸卡口抓拍单元 | 1.名称：反向环保车辆人脸卡口900W抓拍单元 2.规格型号：包含高清一体化嵌入式摄像机、高清镜头、室外防护罩、相机内置网络信号防雷器、电源适配器等；可覆盖2车道；最大图像尺寸：≥4096×2160像素 3.其他说明详见相关图纸及设计规范 |  | 台 | 20
16 | 040803001001 | 网线 | 1.名称：网线 2.规格材质：STP-5 3.配套:含线缆接头、尾纤、其他元件接头等工作内容 4.其它:详见相关图纸、招标文件及规范要求 |  | m | 718
视频监控系统
1 | 040205016006 | 电源线 | 1.名称：电源线 2.规格材质：KVVP3*2.5 3.配套:含线缆接头、尾纤、其他元件接头等工作内容 4.其它:详见相关图纸、招标文件及规范要求 |  | m | 113
2 | 040205020003 | 高清数字摄像机 | 1.名称：全景球机 2.规格型号：球机，不低于400万像素，不小于35倍光学变焦，星光级 3.其它:详见相关图纸、招标文件及规范要求 |  | 台 | 6
本页小计
注：为计取规费等的使用，可在表中增设其中：“定额人工费”。
表—08
分部分项工程和单价措施项目清单与计价表
工程名称：交通工程 |  |  |  | 标段：山阳路（南海路-黄河大道）建设项目 |  |  |  |  | 第 18 页 共 21 页
序号 | 项目编码 | 项目名称 | 项目特征描述 |  | 计量单位 | 工程量 | 金 额(元)
[7 empty] | 综合单价 | 合 价 |  | 其中
暂估价
3 | 040205024001 | 交通智能系统调试 | 1.名称：视频监控系统调试 2.规格：16路以下 3.其它:详见相关图纸、招标文件及规范要求 |  | 系统 | 1
4 | 040803001002 | 网线 | 1.名称：网线 2.规格材质：STP-5 3.配套:含线缆接头、尾纤、其他元件接头等工作内容 4.其它:详见相关图纸、招标文件及规范要求 |  | m | 113
供配电及网络通讯系统
1 | 040203006001 | 沥青混凝土 | 1、路面恢复：沥青混凝土路面 2、沥青混凝土路面 细粒式4cm+中粒式5cm 3、黏(粘)层，封层，透层 4、水泥稳定碎(砾)石摊铺，水泥含量4.5%，厚度(cm):18 5、水泥稳定土摊铺，水泥含量:10%，厚度(cm):18 6、多合土养生，洒水 7、路床整形，碾压检验 8.其它:详见相关图纸、招标文件及规范要求 |  | m2 | 29
本页小计
注：为计取规费等的使用，可在表中增设其中：“定额人工费”。
表—08
分部分项工程和单价措施项目清单与计价表
工程名称：交通工程 |  |  |  | 标段：山阳路（南海路-黄河大道）建设项目 |  |  |  |  | 第 19 页 共 21 页
序号 | 项目编码 | 项目名称 | 项目特征描述 |  | 计量单位 | 工程量 | 金 额(元)
[7 empty] | 综合单价 | 合 价 |  | 其中
暂估价
2 | 040205001001 | 人（手)孔井 | 1.名称:手井 2.规格尺寸:1.035*0.88*1.1m 3.盖板材质、规格:球墨铸铁井盖和井框 4.基础、垫层：材料品种、厚度:C15垫层、MU10砖砌侧墙，水泥砂浆抹面10mm 5.其它:详见相关图纸、招标文件及规范要求 |  | 座 | 44
3 | 040205016007 | 48芯单模光纤 | 1.类型:光纤 2.规格、型号:48芯单模光纤 3.配套:含线缆接头、尾纤、其他元件接头等工作内容 4.其它:详见相关图纸、招标文件及规范要求 |  | m | 1600
4 | 040501012001 | 顶管顶管电缆过路管(3位) | 1.名称:顶管电缆过路管(3位) 2.规格、型号:MPP管，公称内径D100/10（环刚度SN40） 3.包含机械顶管机械，工作坑、挖方回填等 4.备注:拉管长度 5.其它:详见相关图纸、招标文件及规范要求 |  | m | 420
本页小计
注：为计取规费等的使用，可在表中增设其中：“定额人工费”。
表—08
分部分项工程和单价措施项目清单与计价表
工程名称：交通工程 |  |  |  | 标段：山阳路（南海路-黄河大道）建设项目 |  |  |  |  | 第 20 页 共 21 页
序号 | 项目编码 | 项目名称 | 项目特征描述 |  | 计量单位 | 工程量 | 金 额(元)
[7 empty] | 综合单价 | 合 价 |  | 其中
暂估价
5 | 040501012002 | 顶管顶管电缆过路管(6位) | 1.名称:顶管电缆过路管(6位) 2.规格、型号:MPP管，公称内径D100/10（环刚度SN40） 3.机械顶管机械，工作坑、挖方回填等均包含 4.备注:拉管长度 5.其它:详见相关图纸、招标文件及规范要求 |  | m | 195
6 | 040803001003 | 电缆 | 1.名称:供电电缆（含电缆头） 2.规格:YJV-0.6/1kV-5×25 3.其它:详见相关图纸、招标文件及规范要求 |  | m | 1000
7 | 040803002001 | 电缆保护管 | 1.名称:电缆保护管 2.型号:Φ75 3.规格:PE 4.其它:详见相关图纸、招标文件及规范要求 |  | m | 1584
8 | 041001001001 | 拆除路面 | 1.材质:沥青路面 2.厚度:详见图纸 3.垃圾运距:自行考虑 4.包含切缝 5.其它:详见相关图纸、招标文件及规范要求 |  | m2 | 29
9 | 04B002 | 智能交通综合管控平台扩容 | 1.类型:智能交通综合管控平台扩容 2.包含平台授权、流媒体服务器、储存资源、硬盘等扩容 3.其它:详见相关图纸、招标文件及规范要求 |  | 项 | 1
分部小计
本页小计
注：为计取规费等的使用，可在表中增设其中：“定额人工费”。
表—08
分部分项工程和单价措施项目清单与计价表
工程名称：交通工程 |  |  |  | 标段：山阳路（南海路-黄河大道）建设项目 |  |  |  |  | 第 21 页 共 21 页
序号 | 项目编码 | 项目名称 | 项目特征描述 |  | 计量单位 | 工程量 | 金 额(元)
[7 empty] | 综合单价 | 合 价 |  | 其中
暂估价
措施项目
本页小计
合 计
注：为计取规费等的使用，可在表中增设其中：“定额人工费”。
表—08

## 表-11 总价措施项目清单与计价汇总表
总价措施项目清单与计价表
工程名称：交通工程 |  |  |  | 标段：山阳路（南海路-黄河大道）建设项目 |  |  |  |  | 第 1 页 共 1 页
序号 | 项目编码 | 项目名称 | 计 算 基 础 |  | 费率 (%) | 金 额(元) | 调整费 率(%) | 调整后 金额(元) |  | 备 注
1 | 01 | 其他措施费（费率类）
1.1 | 041109002001 | 夜间施工增加费 | 分部分项其他措施费+单价措施其他措施费
1.2 | 041109003001 | 二次搬运费 | 分部分项其他措施费+单价措施其他措施费
1.3 | 041109004001 | 冬雨季施工增加费 | 分部分项其他措施费+单价措施其他措施费
2 | 02 | 其他（费率类）
3 | 041109001001 | 安全文明施工费 | 分部分项安全文明施工费+单价措施安全文明施工费
合 计
编制人（造价人员）： |  |  |  | 复核人（造价工程师）：
注：1.“计算基础”中安全文明施工费可为“定额基价”、“定额人工费”或“定额人工费+定额机械费”，其他项目可为“定额人工费”或“定额人工费+定额机械费”。 2.按施工方案计算的措施费，若无“计算基础”和“费率”的数值，也可只填“金额”数值，但应在备注栏说明施工方案出处或计算方法。
表-11

## 表-12 其他项目清单与计价汇总表
其他项目清单与计价汇总表
工程名称：交通工程 |  |  | 标段：山阳路（南海路-黄河大道）建设项目 |  | 第 1 页 共 1 页
序号 | 项 目 名 称 | 金 额(元) |  | 结算金额(元) |  | 备 注
1 | 暂列金额 |  |  |  |  | 明细详见表-12-1
2 | 暂估价 | 20000
2.1 | 材料（工程设备）暂估价 | — |  |  |  | 明细详见表-12-2
2.2 | 专业工程暂估价 | 20000 |  |  |  | 明细详见表-12-3
3 | 计日工 |  |  |  |  | 明细详见表-12-4
4 | 总承包服务费 |  |  |  |  | 明细详见表-12-5
合 计 |  | 20000 |  |  |  | —
注：材料（工程设备）暂估单价进入清单项目综合单价，此处不汇总。
表—12

## 表-12-1 暂列金额明细表
暂列金额明细表
工程名称：交通工程 |  | 标段：山阳路（南海路-黄河大道）建设项目 |  |  |  | 第 1 页 共 1 页
序号 | 项 目 名 称 |  | 计量单位 | 暂定金额(元) | 备 注
合 计 |  |  |  |  | —
注：此表由招标人填写，如不能详列，也可只列暂定金额总额，投标人应将上述暂列金额计入投标总价中。
表—12—1

## 表-12-2 材料(工程设备)暂估价及调整表
材料（工程设备）暂估单价及调整表
工程名称：交通工程 |  |  |  |  | 标段：山阳路（南海路-黄河大道）建设项目 |  |  |  | 第 1 页 共 1 页
序号 | 材料(工程设备) 名称、规格、型号 | 计量 单位 | 数 量 |  | 暂 估(元) |  | 确 认(元) |  | 差额±(元) |  | 备 注
|  |  | 暂 估 | 确 认 | 单 价 | 合 价 | 单 价 | 合 价 | 单 价 | 合 价
合 计
注：此表由招标人填写“暂估单价”，并在备注栏说明暂估价的材料、工程设备拟用在那些清单项目上，投标人应将上述材料、工程设备暂估单价计入工程量清单综合单价报价中。
表—12—2

## 表-12-3 专业工程暂估价及结算价表
专业工程暂估价及结算价表
工程名称：交通工程 |  |  |  | 标段：山阳路（南海路-黄河大道）建设项目 |  |  | 第 1 页 共 1 页
序号 | 工 程 名 称 | 工 程 内 容 | 暂估金额 （元） |  | 结算金额 (元) | 差额±(元) |  | 备 注
1 | 6m宽道闸 | 6m宽道闸，设置在堤顶路与山阳路交叉处，用于控制车辆出入，道闸应具备自动抬杆功能 | 20000
合 计 |  |  | 20000.00 |  |  |  |  | —
注：此表“暂估金额”由招标人填写，投标人应将“暂估金额”计入投标总价中。结算时按合同约定结算金额填写。
表—12—3

## 表-12-4 计日工表
计 日 工 表
工程名称：交通工程 |  |  |  | 标段：山阳路（南海路-黄河大道）建设项目 |  |  | 第 1 页 共 1 页
编号 | 项 目 名 称 | 单位 | 暂定数量 |  | 实际数量 | 综合单价 (元) |  | 合 价(元)
[8 empty] | 暂 定 | 实 际
一 | 人工
1
人工小计
二 | 材料
1
材料小计
三 | 施工机械
1
施工机械小计
四、企业管理费和利润
总 计
注：此表项目名称、暂定数量由招标人填写，编制招标控制价时，单价由招标人按有关计价规定确定；投标时，单价由投标人自主报价，按暂定数量计算合价计入投标总价中。结算时，按发承包双方确认的实际数量计算合价。
表—12—4

## 表-12-5 总承包服务费计价表
总承包服务费计价表
工程名称：交通工程 |  |  | 标段：山阳路（南海路-黄河大道）建设项目 |  |  | 第 1 页 共 1 页
序号 | 项 目 名 称 | 项目价值（元） |  | 服务内容 | 计算基础 |  | 费率(%) | 金 额(元)
| 合 计 | - |  | - |  |  | -
注：此表项目名称、服务内容由招标人填写，编制招标控制价时，费率及金额由招标人按有关计价规定确定；投标时，费率及金额由投标人自主报价，计入投标总价中。
表—12—5

## 表-13 规费、税金项目计价表
规费、税金项目计价表
工程名称：交通工程 |  |  | 标段：山阳路（南海路-黄河大道）建设项目 |  |  | 第 1 页 共 1 页
序号 | 项 目 名 称 | 计 算 基 础 |  | 计算基数 | 计算费率 (%) |  | 金 额(元)
1 | 规费 | 定额规费+工程排污费+其他
1.1 | 定额规费 | 分部分项规费+单价措施规费
1.2 | 工程排污费
1.3 | 其他
2 | 增值税 | 不含税工程造价合计
合 计
编制人（造价人员）： |  |  | 复核人（造价工程师）：
表—13

## 表-14 主要材料价格表
主要材料价格表
工程名称： |  | 交通工程 | [5 empty] | 第 1 页 共 1 页
序号 | 材料编码 |  | 材料名称 | 规格、型号 等特殊要求 | 单位 | 数 量 | 单 价 |  | 合 价
1 | BCCLF8 |  | 智能交通综合管控平台扩容 |  | 项
2 | 80210559@3 |  | 预拌混凝土 | C25 | m3
3 | 80210561 |  | 预拌混凝土 | C30 | m3
4 | 13110106 |  | 热熔标线涂料 |  | kg
5 | 17010131@2 |  | MPP保护管 | DN100/10 | m
6 | 25350101@12 |  | 行人信号灯 | Φ400×2灯 | 套
7 | 26410186@4 |  | 终端服务器 |  | 个
8 | 28110401@3 |  | YJV-0.6/1kV-5×25 | 截面35mm2以内 | m
9 | 29190416@17 |  | 12m电子警察立杆 | 立杆：八棱杆（Φ380-450*12)L=6500;横臂 ：八棱杆（Φ110-266*8）L=11764； | 根
10 | 29190416@6 |  | 单悬臂杆 | 钢管立柱:Φ351*14*8000mm 钢管横梁:Φ159*8*5500，Φ159*8*751 | 根
11 | 29190451@10 |  | 6m机动车信号灯杆 | 立杆：八棱杆（Φ300-350*6)L=7000;横臂 ：八棱杆（Φ110-214*4）L=6000； | 组
12 | 36010139-1@2 |  | 球墨铸铁井盖 | 780*560 | 套
13 | 36130201@3 |  | 手扶式栏杆 | 立柱40*80*4mm、竖杆30*50*3.5mm、横杆30*50*3.5mm，圆管Φ76*4 | m
14 | 36130206 |  | 活动式分隔栏 |  | m
15 | 36210106@46 |  | 单悬臂标志牌 | 大型 5100*3100*3mm | 块
16 | 58030116@3 |  | 智能交通信号机(含机柜） |  | 台
17 | 58030116@4 |  | 智能交通机柜 |  | 台
18 | 补充主材004@2 |  | 环保电子警察900W抓拍单元 |  | 台
19 | 补充主材004@4 |  | 反向环保车辆人脸卡口900W抓拍单元 |  | 台
20 | 补充主材007@2 |  | 反卡口补光灯 |  | 台