## 封-1 招标工程量清单封面
|  | 桥涵亮化工程 |  | 工程
招 标 工 程 量 清 单
招 标 人：
(单位盖章)
造价咨询人：
(单位盖章)
年 月 日
封-1
河南省建设工程造价计价软件测评合格编号：2017-RJ004

## 表-08 分部分项工程和单价措施项目清单与计价表
分部分项工程和单价措施项目清单与计价表
工程名称：桥涵亮化工程 |  |  |  | 标段：山阳路（南海路-黄河大道）建设项目 |  |  |  |  | 第 1 页 共 4 页
序号 | 项目编码 | 项目名称 | 项目特征描述 |  | 计量单位 | 工程量 | 金 额(元)
[7 empty] | 综合单价 | 合 价 |  | 其中
暂估价
大沙河桥13500m2
桥梁亮化工程
1 | 030404017001 | 配电箱 | 1.名称:配电箱 2.参考尺寸:600*800*300 3.型号:1.5mm厚不锈钢、IP65，室外落地安装，含配电箱基础及接地等 4.其它:详见相关图纸、招标文件及规范要求 |  | 台 | 1
2 | 030404022001 | 控制器 | 1.名称:分控器 2.输出端口:DM*512控制/8ports 3.含调试 4.其他:详见相关图纸、招标文件及规范要求 |  | 台 | 4
3 | 040803001001 | 配电电缆ZB-YJV-4*35+1*16 | 1.名称:配电电缆（含电缆头） 2.型号:ZB-YJV-4*35+1*16 3.规格:35mm2以下 4.其它:详见相关图纸、招标文件及规范要求 |  | m | 116.85
4 | 040803001002 | 配电电缆ZR-YJV-3*10 | 1.名称:配电电缆（含电缆头） 2.型号:ZR-YJV-3*10 3.规格:35mm2以下 4.其它:详见相关图纸、招标文件及规范要求 |  | m | 567
5 | 040803001003 | 配电电缆ZR-YJV-3*6 | 1.名称:配电电缆（含电缆头） 2.型号:ZR-YJV-3*6 3.规格:35mm2以下 |  | m | 1258.84
本页小计
注：为计取规费等的使用，可在表中增设其中：“定额人工费”。
表—08
分部分项工程和单价措施项目清单与计价表
工程名称：桥涵亮化工程 |  |  |  | 标段：山阳路（南海路-黄河大道）建设项目 |  |  |  |  | 第 2 页 共 4 页
序号 | 项目编码 | 项目名称 | 项目特征描述 |  | 计量单位 | 工程量 | 金 额(元)
[7 empty] | 综合单价 | 合 价 |  | 其中
暂估价
6 | 040803001004 | 配电电缆ZR-RW-2*2.5 | 1.名称:配电电缆 2.型号:ZR-RVV-2*2.5 3.规格:4mm2以下 4.配套:含接线端子，电源线插头等附件 5.其它:详见相关图纸、招标文件及规范要求 |  | m | 56
7 | 040803001005 | 网线 | 1.名称:网线 2.型号:超五类屏蔽网线 3.配套:含接线，网络线插头等附件 4.其它:详见相关图纸、招标文件及规范要求 |  | m | 1800
8 | 040803002001 | 电缆穿线管PE管φ32 | 1.名称:明配管 2.材质、规格:PE管φ32 3.其它:详见相关图纸、招标文件及规范要求 |  | m | 1764.34
9 | 040803002002 | 电缆穿线管PE管φ20 | 1.名称:明配管 2.材质、规格:PE管φ20 3.其它:详见相关图纸、招标文件及规范要求 |  | m | 1796
10 | 040803002003 | 电缆穿线管PE管φ63 | 1.名称:明配管 2.材质、规格:PE管φ63 3.其它:详见相关图纸、招标文件及规范要求 |  | m | 114
本页小计
注：为计取规费等的使用，可在表中增设其中：“定额人工费”。
表—08
分部分项工程和单价措施项目清单与计价表
工程名称：桥涵亮化工程 |  |  |  | 标段：山阳路（南海路-黄河大道）建设项目 |  |  |  |  | 第 3 页 共 4 页
序号 | 项目编码 | 项目名称 | 项目特征描述 |  | 计量单位 | 工程量 | 金 额(元)
[7 empty] | 综合单价 | 合 价 |  | 其中
暂估价
11 | 040803002004 | 开关电源 | 1.名称:开关电源 2.型号:400W AC220V/DC24V 3.配套.室外防水型，含开关电源箱，防护等级不低IP65 4.其它:详见相关图纸、招标文件及规范要求 |  | 套 | 28
12 | 040805004001 | 线条灯(10W/m) | 1.名称:线条灯 2.编号:L3 3.规格:色温：RGBW；要求具备防眩光板；电压：DC24V；功率：10W；DMX512控制；防护等级不低于IP65 4.其它:详见相关图纸、招标文件及规范要求 |  | m | 540
13 | 040805005001 | 500W投光灯 | 1.名称:LED投光灯一（含单灯控制器） 2.编号:L1 3.规格:色温：RGBW；光束角：极窄光束角度；电压：AC220V；功率：500W；DMX512控制； 4.其它:详见相关图纸、招标文件及规范要求 |  | 套 | 12
本页小计
注：为计取规费等的使用，可在表中增设其中：“定额人工费”。
表—08
分部分项工程和单价措施项目清单与计价表
工程名称：桥涵亮化工程 |  |  |  | 标段：山阳路（南海路-黄河大道）建设项目 |  |  |  |  | 第 4 页 共 4 页
序号 | 项目编码 | 项目名称 | 项目特征描述 |  | 计量单位 | 工程量 | 金 额(元)
[7 empty] | 综合单价 | 合 价 |  | 其中
暂估价
14 | 040805005002 | 150W投光灯 | 1.名称:LED投光灯二（含单灯控制器） 2.编号:L2 3.规格:色温：RGBW；光束角：极窄光束角度；电压：AC220V；功率：150W；DMX512控制； 4.其它:详见相关图纸、招标文件及规范要求 |  | 套 | 88
15 | 040806001001 | 接地极 | 1.名称:角钢接地 2.规格:50*50*5热镀锌角钢 L=2500mm 3.土质:综合考虑 4.其它:详见相关图纸、招标文件及规范要求 |  | 根 | 3
16 | 040806002001 | 接地母线 | 1.名称:接地扁钢 2.规格:40*4mm 3.土质:综合考虑 4.其它:详见相关图纸、招标文件及规范要求 |  | m | 15
17 | 081003002001 | 控制系统 | 1.名称:控制系统 2.规格:DM*512控制 3.含网关、采集模块、控制模块、调试等 4.其他:详见相关图纸、招标文件及规范要求 |  | 套 | 1
分部小计
措施项目
本页小计
合 计
注：为计取规费等的使用，可在表中增设其中：“定额人工费”。
表—08

## 表-11 总价措施项目清单与计价汇总表
总价措施项目清单与计价表
工程名称：桥涵亮化工程 |  |  |  | 标段：山阳路（南海路-黄河大道）建设项目 |  |  |  |  | 第 1 页 共 1 页
序号 | 项目编码 | 项目名称 | 计 算 基 础 |  | 费率 (%) | 金 额(元) | 调整费 率(%) | 调整后 金额(元) |  | 备 注
1 |  | 其他措施费（费率类）
1.1 | 041109002001 | 夜间施工增加费 | 分部分项其他措施费+单价措施其他措施费
1.2 | 041109003001 | 二次搬运费 | 分部分项其他措施费+单价措施其他措施费
1.3 | 041109004001 | 冬雨季施工增加费 | 分部分项其他措施费+单价措施其他措施费
2 |  | 其他（费率类）
3 | 041109001001 | 安全文明施工费 | 分部分项安全文明施工费+单价措施安全文明施工费
合 计
编制人（造价人员）： |  |  |  | 复核人（造价工程师）：
注：1.“计算基础”中安全文明施工费可为“定额基价”、“定额人工费”或“定额人工费+定额机械费”，其他项目可为“定额人工费”或“定额人工费+定额机械费”。 2.按施工方案计算的措施费，若无“计算基础”和“费率”的数值，也可只填“金额”数值，但应在备注栏说明施工方案出处或计算方法。
表-11

## 表-12 其他项目清单与计价汇总表
其他项目清单与计价汇总表
工程名称：桥涵亮化工程 |  |  | 标段：山阳路（南海路-黄河大道）建设项目 |  | 第 1 页 共 1 页
序号 | 项 目 名 称 | 金 额(元) |  | 结算金额(元) |  | 备 注
1 | 暂列金额 |  |  |  |  | 明细详见表-12-1
2 | 暂估价
2.1 | 材料（工程设备）暂估价 | — |  |  |  | 明细详见表-12-2
2.2 | 专业工程暂估价 |  |  |  |  | 明细详见表-12-3
3 | 计日工 |  |  |  |  | 明细详见表-12-4
4 | 总承包服务费 |  |  |  |  | 明细详见表-12-5
合 计 | [5 empty] | —
注：材料（工程设备）暂估单价进入清单项目综合单价，此处不汇总。
表—12

## 表-12-1 暂列金额明细表
暂列金额明细表
工程名称：桥涵亮化工程 |  | 标段：山阳路（南海路-黄河大道）建设项目 |  |  |  | 第 1 页 共 1 页
序号 | 项 目 名 称 |  | 计量单位 | 暂定金额(元) | 备 注
合 计 |  |  |  |  | —
注：此表由招标人填写，如不能详列，也可只列暂定金额总额，投标人应将上述暂列金额计入投标总价中。
表—12—1

## 表-12-2 材料(工程设备)暂估价及调整表
材料（工程设备）暂估单价及调整表
工程名称：桥涵亮化工程 | [5 empty] | 标段：山阳路（南海路-黄河大道）建设项目 |  |  |  | 第 1 页 共 1 页
序 号 | 材料(工程设备) 名称、规格、型号 | 计量 单位 | 数 量 |  | 暂 估(元) |  |  | 确 认(元) |  |  | 差 额±(元) |  | 备 注
|  |  | 暂 估 | 确 认 | 单 价 |  | 合 价 | 单 价 | 合 价 |  | 单 价 | 合 价
合 计
注：此表由招标人填写“暂估单价”，并在备注栏说明暂估价的材料、工程设备拟用在那些清单项目上，投标人应将上述材料、工程设备暂估单价计入工程量清单综合单价报价中。
表—12—2

## 表-12-3 专业工程暂估价及结算价表
专业工程暂估价及结算价表
工程名称：桥涵亮化工程 |  |  |  | 标段：山阳路（南海路-黄河大道）建设项目 |  |  | 第 1 页 共 1 页
序号 | 工 程 名 称 | 工 程 内 容 | 暂估金额 （元） |  | 结算金额 (元) | 差额±(元) |  | 备 注
合 计 |  |  | 0.00 |  |  |  |  | —
注：此表“暂估金额”由招标人填写，投标人应将“暂估金额”计入投标总价中。结算时按合同约定结算金额填写。
表—12—3

## 表-12-4 计日工表
计 日 工 表
工程名称：桥涵亮化工程 |  |  |  | 标段：山阳路（南海路-黄河大道）建设项目 |  |  | 第 1 页 共 1 页
编号 | 项 目 名 称 | 单位 | 暂定数量 |  | 实际数量 | 综合单价 (元) |  | 合 价(元)
[8 empty] | 暂 定 | 实 际
一 | 人工
1
人工小计
二 | 材料
1
材料小计
三 | 施工机械
1
施工机械小计
四、企业管理费和利润
总 计
注：此表项目名称、暂定数量由招标人填写，编制招标控制价时，单价由招标人按有关计价规定确定；投标时，单价由投标人自主报价，按暂定数量计算合价计入投标总价中。结算时，按发承包双方确认的实际数量计算合价。
表—12—4

## 表-12-5 总承包服务费计价表
总承包服务费计价表
工程名称：桥涵亮化工程 |  |  | 标段：山阳路（南海路-黄河大道）建设项目 |  |  | 第 1 页 共 1 页
序号 | 项 目 名 称 | 项目价值（元） |  | 服务内容 | 计算基础 |  | 费率(%) | 金 额(元)
| 合 计 | - |  | - |  |  | -
注：此表项目名称、服务内容由招标人填写，编制招标控制价时，费率及金额由招标人按有关计价规定确定；投标时，费率及金额由投标人自主报价，计入投标总价中。
表—12—5

## 表-13 规费、税金项目计价表
规费、税金项目计价表
工程名称：桥涵亮化工程 |  |  | 标段：山阳路（南海路-黄河大道）建设项目 |  |  | 第 1 页 共 1 页
序号 | 项 目 名 称 | 计 算 基 础 |  | 计算基数 | 计算费率 (%) |  | 金 额(元)
1 | 规费 | 定额规费+工程排污费+其他
1.1 | 定额规费 | 分部分项规费+单价措施规费
1.2 | 工程排污费
1.3 | 其他
2 | 增值税 | 不含税工程造价合计
合 计
编制人（造价人员）： |  |  | 复核人（造价工程师）：
表—13

## 表-14 主要材料价格表
主要材料价格表
工程名称： |  | 桥涵亮化工程 | [5 empty] | 第 1 页 共 1 页
序号 | 材料编码 |  | 材料名称 | 规格.型号等特殊要求 | 单位 | 数 量 | 单 价 |  | 合 价
1 | 03012875 |  | 塑料胀管 | φ8*50 | 个 | 10332.49224
2 | 18250321 |  | 塑料管卡 | FCL20 | 个 | 2959.808
3 | 18250323 |  | 塑料管卡 | FCL32 | 个 | 2108.033432
4 | 29060401@1 |  | 镀锌电缆吊挂 | 3.0*50 | 套 | 138.1253
5 | 17250261@11 |  | PE管φ63 | 公称直径70mm以内 | m | 120.84
6 | 17250261@13 |  | PE管φ20 | 公称直径20mm以内 | m | 1903.76
7 | 17250261@14 |  | PE管φ32 | 公称直径32mm以内 | m | 1870.2004
8 | 25000001@16 |  | LED投光灯一 | 色温：RGBW；光束角：极窄光束角度；电压：AC220V；功率：500W；DMX512控制； | 套 | 12.12
9 | 25000001@17 |  | LED投光灯二 | 色温：RGBW；光束角：极窄光束角度；电压：AC220V；功率：150W；DMX512控制； | 套 | 88.88
10 | 28000110@8 |  | 超五类屏蔽网线 | 截面4mm2以内 | m | 1980
11 | 28110401@10 |  | 铜芯电缆ZR-YJV-3×6 | 截面35mm2以内 | m | 1271.4284
12 | 28110401@8 |  | 铜芯电缆ZB-YJV-4×35+1×16 | 截面35mm2以内 | m | 118.0185
13 | 28110401@9 |  | 铜芯电缆ZR-YJV-3*10 | 截面35mm2以内 | m | 572.67
14 | 55090221@1 |  | 桥梁亮化配电箱AL-01 | 半周长2m以内 六路 | 个 | 1
15 | 55130147@1 |  | 开关电源 | 400W/AC220V/DC24V | 个 | 28
16 | 55270101@1 |  | 主控器 | DM*512控制 | 台 | 1
17 | 55270106@1 |  | 分控器 | DM*512控制/8ports | 台 | 4
18 | 补F066@1 |  | LED灯带DD01 | 4000K；光束角：30°；电压：AC220V；功率：10W；开关控制；1.0m IP66 | m | 545.4
19 | 补充主材003 |  | 单灯控制器 |  | 套 | 100
20 | 补充主材006 |  | 室外防雨电源箱 | 室外防雨型，304不锈钢箱体，板厚1.5mm ≥IP54 | 台 | 28