## 封-1 招标工程量清单封面
|  | 桥涵工程 |  | 工程
招 标 工 程 量 清 单
招 标 人：
(单位盖章)
造价咨询人：
(单位盖章)
年 月 日
封-1
河南省建设工程造价计价软件测评合格编号：2017-RJ004

## 表-08 分部分项工程和单价措施项目清单与计价表
分部分项工程和单价措施项目清单与计价表
工程名称：桥涵工程 |  |  |  | 标段：山阳路（南海路-黄河大道）建设项目 |  |  |  |  | 第 1 页 共 32 页
序号 | 项目编码 | 项目名称 | 项目特征描述 |  | 计量单位 | 工程量 | 金 额(元)
[7 empty] | 综合单价 | 合 价 |  | 其中
暂估价
大沙河桥13500m2
土方
1 | 040101001001 | 挖一般土方 | 1.土壤类别:综合考虑 2.挖土深度:详见图纸 3.部位:承台土方 4.其它:详见相关图纸、招标文件及规范要求 |  | m3 | 19303.54
2 | 040103002001 | 余方弃置 | 1.废弃料品种:余方外运 2.运距:自行考虑 3.其它:详见相关图纸、招标文件及规范要求 |  | m3 | 19303.54
上部结构
主桥
1 | 040303011001 | 混凝土箱梁 | 1.部位:混凝土箱梁、横隔板、支点横梁、悬臂加厚、齿板 2.混凝土强度等级:C50 3.混凝土运距、泵送:自行考虑 4.含模板安拆费 5.其它:详见相关图纸、招标文件及规范要求 |  | m3 | 11171.3
2 | 040303024001 | 混凝土支座垫石 | 1.部位:支座垫石 2.混凝土强度等级:C50 3.混凝土运距、泵送:自行考虑 4.含模板安拆费 5.其它:详见相关图纸、招标文件及规范要求 |  | m3 | 10.77
本页小计
注：为计取规费等的使用，可在表中增设其中：“定额人工费”。
表—08
分部分项工程和单价措施项目清单与计价表
工程名称：桥涵工程 |  |  |  | 标段：山阳路（南海路-黄河大道）建设项目 |  |  |  |  | 第 2 页 共 32 页
序号 | 项目编码 | 项目名称 | 项目特征描述 |  | 计量单位 | 工程量 | 金 额(元)
[7 empty] | 综合单价 | 合 价 |  | 其中
暂估价
3 | 040303024002 | 混凝土桥墩限位块 | 1.部位:桥墩限位块 2.混凝土强度等级:C50 3.混凝土运距、泵送:自行考虑 4.含模板安拆费 5.其它:详见相关图纸、招标文件及规范要求 |  | m3 | 22.8
4 | 040303024003 | 混凝土拱肋锚固肋板 | 1.部位:拱肋锚固肋板 2.混凝土强度等级:C50 3.混凝土运距、泵送:自行考虑 4.含模板安拆费 5.其它:详见相关图纸、招标文件及规范要求 |  | m3 | 116.2
5 | 040303024004 | 混凝土其他构件 | 1.名称：伸缩缝 2.混凝土等级：C50补偿收缩混凝土，防水等级不低于P6 3.配合比：钢纤维体积率不小于0.8%，约63kg/m3 4.商品砼运距、泵送:自行考虑 5.其他:未尽事宜详见图纸设计及相关文件说明 |  | m3 | 47.18
6 | 040309006001 | 盆式支座 | 1.材质:GPZ（2019）-5SX 2.其它:详见相关图纸、招标文件及规范要求 |  | 个 | 10
7 | 040309006002 | 盆式支座 | 1.材质:GPZ（2019）-5ZX 2.其它:详见相关图纸、招标文件及规范要求 |  | 个 | 6
8 | 040309006003 | 盆式支座 | 1.材质:GPZ（2019）-15SX 2.其它:详见相关图纸、招标文件及规范要求 |  | 个 | 6
本页小计
注：为计取规费等的使用，可在表中增设其中：“定额人工费”。
表—08
分部分项工程和单价措施项目清单与计价表
工程名称：桥涵工程 |  |  |  | 标段：山阳路（南海路-黄河大道）建设项目 |  |  |  |  | 第 3 页 共 32 页
序号 | 项目编码 | 项目名称 | 项目特征描述 |  | 计量单位 | 工程量 | 金 额(元)
[7 empty] | 综合单价 | 合 价 |  | 其中
暂估价
9 | 040309006004 | 盆式支座 | 1.材质:GPZ（2019）-15ZX 2.其它:详见相关图纸、招标文件及规范要求 |  | 个 | 2
10 | 040309006005 | 盆式支座 | 1.材质:GPZ（2019）-15HX 2.其它:详见相关图纸、招标文件及规范要求 |  | 个 | 3
11 | 040309006006 | 盆式支座 | 1.材质:GPZ（2019）-15GD 2.其它:详见相关图纸、招标文件及规范要求 |  | 个 | 1
12 | 040309006007 | 盆式支座 | 1.材质:GPZ（2019）-20SX 2.其它:详见相关图纸、招标文件及规范要求 |  | 个 | 4
13 | 040309006008 | 盆式支座 | 1.材质:GPZ（2019）-20ZX 2.其它:详见相关图纸、招标文件及规范要求 |  | 个 | 4
14 | 040309006009 | 盆式支座 | 1.材质:GPZ（2019）-20HX 2.其它:详见相关图纸、招标文件及规范要求 |  | 个 | 2
15 | 040309006010 | 盆式支座 | 1.材质:GPZ（2019）-20GD 2.其它:详见相关图纸、招标文件及规范要求 |  | 个 | 2
16 | 040309007001 | 桥梁伸缩装置 | 1.材料品种:型钢伸缩缝 2.规格、型号:D80型 3.其他:未尽事宜详见图纸设计及相关文件说明 |  | m | 96.88
本页小计
注：为计取规费等的使用，可在表中增设其中：“定额人工费”。
表—08
分部分项工程和单价措施项目清单与计价表
工程名称：桥涵工程 |  |  |  | 标段：山阳路（南海路-黄河大道）建设项目 |  |  |  |  | 第 4 页 共 32 页
序号 | 项目编码 | 项目名称 | 项目特征描述 |  | 计量单位 | 工程量 | 金 额(元)
[7 empty] | 综合单价 | 合 价 |  | 其中
暂估价
17 | 040309007002 | 桥梁伸缩装置 | 1.材料品种:型钢伸缩缝 2.规格、型号:D240型 3.其他:未尽事宜详见图纸设计及相关文件说明 |  | m | 96.88
18 | 040901001001 | 现浇构件钢筋 | 1.钢筋种类：HRB400 2.钢筋规格：φ12 3.场内水平及垂直运输：自行考虑 4.钢筋连接：在满足规范和设计的要求下自行考虑计入 5.其它:详见相关图纸、招标文件及规范要求 |  | t | 285.769
19 | 040901001002 | 现浇构件钢筋 | 1.钢筋种类：HRB400 2.钢筋规格：φ16 3.场内水平及垂直运输：自行考虑 4.钢筋连接：在满足规范和设计的要求下自行考虑计入 5.其它:详见相关图纸、招标文件及规范要求 |  | t | 1890.362
20 | 040901001003 | 现浇构件钢筋 | 1.钢筋种类：HRB400 2.钢筋规格：φ20 3.场内水平及垂直运输：自行考虑 4.钢筋连接：在满足规范和设计的要求下自行考虑计入 5.其它:详见相关图纸、招标文件及规范要求 |  | t | 487.015
本页小计
注：为计取规费等的使用，可在表中增设其中：“定额人工费”。
表—08
分部分项工程和单价措施项目清单与计价表
工程名称：桥涵工程 |  |  |  | 标段：山阳路（南海路-黄河大道）建设项目 |  |  |  |  | 第 5 页 共 32 页
序号 | 项目编码 | 项目名称 | 项目特征描述 |  | 计量单位 | 工程量 | 金 额(元)
[7 empty] | 综合单价 | 合 价 |  | 其中
暂估价
21 | 040901001004 | 现浇构件钢筋 | 1.钢筋种类：HRB400 2.钢筋规格：φ22 3.场内水平及垂直运输：自行考虑 4.钢筋连接：在满足规范和设计的要求下自行考虑计入 5.其它:详见相关图纸、招标文件及规范要求 |  | t | 1.563
22 | 040901001005 | 现浇构件钢筋 | 1.钢筋种类：HRB400 2.钢筋规格：φ25 3.场内水平及垂直运输：自行考虑 4.钢筋连接：在满足规范和设计的要求下自行考虑计入 5.其它:详见相关图纸、招标文件及规范要求 |  | t | 8.593
23 | 040901001006 | 现浇构件钢筋 | 1.钢筋种类：HRB400 2.钢筋规格：φ28 3.场内水平及垂直运输：自行考虑 4.钢筋连接：在满足规范和设计的要求下自行考虑计入 5.其它:详见相关图纸、招标文件及规范要求 |  | t | 131.951
24 | 040901006001 | 后张法预应力钢筋(钢丝束、钢绞线） | 1.部位:现浇箱梁 2.预应力筋种类:低松弛钢绞线 3.预应力筋规格:φ15.2 4.定位钢筋、防崩钢筋:详见图纸设计 5.其它:详见相关图纸、招标文件及规范要求 |  | t | 454.217
本页小计
注：为计取规费等的使用，可在表中增设其中：“定额人工费”。
表—08
分部分项工程和单价措施项目清单与计价表
工程名称：桥涵工程 |  |  |  | 标段：山阳路（南海路-黄河大道）建设项目 |  |  |  |  | 第 6 页 共 32 页
序号 | 项目编码 | 项目名称 | 项目特征描述 |  | 计量单位 | 工程量 | 金 额(元)
[7 empty] | 综合单价 | 合 价 |  | 其中
暂估价
25 | 040901006002 | 钢绞线 孔道成型 波纹管 | 1.压浆管材质、规格:塑料波纹管φ90 2.管道注浆:详见图纸设计 3.其它:详见相关图纸、招标文件及规范要求 |  | m | 26039
26 | 040901006003 | 钢绞线 孔道成型 波纹管 | 1.压浆管材质、规格:塑料波纹管φ80 2.管道注浆:详见图纸设计 3.其它:详见相关图纸、招标文件及规范要求 |  | m | 4263
27 | 04B001 | 后张法预应力有粘结和无粘结钢绞线张拉 | 1.锚具种类、规格：P15-14、M15-14、连接器15-14 2.张拉方式：单端张拉 3.其它:详见相关图纸、招标文件及规范要求 |  | 根 | 240
28 | 04B002 | 后张法预应力有粘结和无粘结钢绞线张拉 | 1.锚具种类、规格：M15-14、M15-9 2.张拉方式：双端张拉 3.其它:详见相关图纸、招标文件及规范要求 |  | 根 | 280
引桥
1 | 040303011002 | 混凝土箱梁 | 1.部位:混凝土箱梁、横隔板、支点横梁、悬臂加厚、齿板 2.混凝土强度等级:C50 3.混凝土运距、泵送:自行考虑 4.含模板安拆费 5.其它:详见相关图纸、招标文件及规范要求 |  | m3 | 2794
本页小计
注：为计取规费等的使用，可在表中增设其中：“定额人工费”。
表—08
分部分项工程和单价措施项目清单与计价表
工程名称：桥涵工程 |  |  |  | 标段：山阳路（南海路-黄河大道）建设项目 |  |  |  |  | 第 7 页 共 32 页
序号 | 项目编码 | 项目名称 | 项目特征描述 |  | 计量单位 | 工程量 | 金 额(元)
[7 empty] | 综合单价 | 合 价 |  | 其中
暂估价
2 | 040303024005 | 混凝土支座垫石 | 1.部位:支座垫石 2.混凝土强度等级:C40 3.混凝土运距、泵送:自行考虑 4.含模板安拆费 5.其它:详见相关图纸、招标文件及规范要求 |  | m3 | 6.34
3 | 040303024006 | 混凝土桥墩限位块 | 1.部位:桥墩限位块 2.混凝土强度等级:C50 3.混凝土运距、泵送:自行考虑 4.含模板安拆费 5.其它:详见相关图纸、招标文件及规范要求 |  | m3 | 8.4
4 | 040309006011 | 盆式支座 | 1.材质:GPZ（2019）-6SX 2.其它:详见相关图纸、招标文件及规范要求 |  | 个 | 10
5 | 040309006012 | 盆式支座 | 1.材质:GPZ（2019）-6DX 2.其它:详见相关图纸、招标文件及规范要求 |  | 个 | 16
6 | 040309006013 | 盆式支座 | 1.材质:GPZ（2019）-6GD 2.其它:详见相关图纸、招标文件及规范要求 |  | 个 | 6
7 | 040901001007 | 现浇构件钢筋 | 1.钢筋种类：HRB400 2.钢筋规格：φ12 3.场内水平及垂直运输：自行考虑 4.钢筋连接：在满足规范和设计的要求下自行考虑计入 5.其它:详见相关图纸、招标文件及规范要求 |  | t | 10.507
本页小计
注：为计取规费等的使用，可在表中增设其中：“定额人工费”。
表—08
分部分项工程和单价措施项目清单与计价表
工程名称：桥涵工程 |  |  |  | 标段：山阳路（南海路-黄河大道）建设项目 |  |  |  |  | 第 8 页 共 32 页
序号 | 项目编码 | 项目名称 | 项目特征描述 |  | 计量单位 | 工程量 | 金 额(元)
[7 empty] | 综合单价 | 合 价 |  | 其中
暂估价
8 | 040901001008 | 现浇构件钢筋 | 1.钢筋种类：HRB400 2.钢筋规格：φ16 3.场内水平及垂直运输：自行考虑 4.钢筋连接：在满足规范和设计的要求下自行考虑计入 5.其它:详见相关图纸、招标文件及规范要求 |  | t | 500.189
9 | 040901001009 | 现浇构件钢筋 | 1.钢筋种类：HRB400 2.钢筋规格：φ20 3.场内水平及垂直运输：自行考虑 4.钢筋连接：在满足规范和设计的要求下自行考虑计入 5.其它:详见相关图纸、招标文件及规范要求 |  | t | 74.299
10 | 040901001010 | 现浇构件钢筋 | 1.钢筋种类：HRB400 2.钢筋规格：φ25 3.场内水平及垂直运输：自行考虑 4.钢筋连接：在满足规范和设计的要求下自行考虑计入 5.其它:详见相关图纸、招标文件及规范要求 |  | t | 2.772
11 | 040901001011 | 现浇构件钢筋 | 1.钢筋种类：HRB400 2.钢筋规格：φ28 3.场内水平及垂直运输：自行考虑 4.钢筋连接：在满足规范和设计的要求下自行考虑计入 5.其它:详见相关图纸、招标文件及规范要求 |  | t | 10.026
本页小计
注：为计取规费等的使用，可在表中增设其中：“定额人工费”。
表—08
分部分项工程和单价措施项目清单与计价表
工程名称：桥涵工程 |  |  |  | 标段：山阳路（南海路-黄河大道）建设项目 |  |  |  |  | 第 9 页 共 32 页
序号 | 项目编码 | 项目名称 | 项目特征描述 |  | 计量单位 | 工程量 | 金 额(元)
[7 empty] | 综合单价 | 合 价 |  | 其中
暂估价
12 | 040901006004 | 后张法预应力钢筋(钢丝束、钢绞线） | 1.部位:现浇箱梁 2.预应力筋种类:低松弛钢绞线 3.预应力筋规格:φ15.2 4.定位钢筋、防崩钢筋:详见图纸设计 5.其它:详见相关图纸、招标文件及规范要求 |  | t | 81.682
13 | 040901006005 | 钢绞线 孔道成型 波纹管 | 1.压浆管材质、规格:塑料波纹管φ90 2.管道注浆:详见图纸设计 3.其它:详见相关图纸、招标文件及规范要求 |  | m | 4248
14 | 04B003 | 后张法预应力有粘结和无粘结钢绞线张拉 | 1.锚具种类、规格：P15-17、M15-17 2.张拉方式：单端张拉 3.其它:详见相关图纸、招标文件及规范要求 |  | 根 | 144
下部结构
1 | 040303001001 | 混凝土垫层 | 1.名称：承台及系梁垫层 2.混凝土等级：C20 3.混凝土运距、泵送：自行考虑 4.含模板安拆费 5.其它:详见相关图纸、招标文件及规范要求 |  | m3 | 246.09
2 | 040303003001 | 混凝土承台、系梁 | 1.名称：承台、系梁 2.混凝土等级：C35 3.混凝土运距、泵送：自行考虑 4.含模板安拆费 5.其它:详见相关图纸、招标文件及规范要求 |  | m3 | 4099.73
本页小计
注：为计取规费等的使用，可在表中增设其中：“定额人工费”。
表—08
分部分项工程和单价措施项目清单与计价表
工程名称：桥涵工程 |  |  |  | 标段：山阳路（南海路-黄河大道）建设项目 |  |  |  |  | 第 10 页 共 32 页
序号 | 项目编码 | 项目名称 | 项目特征描述 |  | 计量单位 | 工程量 | 金 额(元)
[7 empty] | 综合单价 | 合 价 |  | 其中
暂估价
3 | 040303005001 | 混凝土墩(台）身 | 1.名称：墩身 2.混凝土等级：C40 3.混凝土运距、泵送：自行考虑 4.含模板安拆费 5.其它:详见相关图纸、招标文件及规范要求 |  | m3 | 3211.2
4 | 040303007001 | 混凝土墩(台）盖梁 | 1.名称：盖梁 2.混凝土等级：C40 3.混凝土运距、泵送：自行考虑 4.含模板安拆费 5.其它:详见相关图纸、招标文件及规范要求 |  | m3 | 247
5 | 040303015001 | 混凝土耳背墙 | 1.名称：耳背墙 2.混凝土等级：C40 3.混凝土运距、泵送：自行考虑 4.含模板安拆费 5.其它:详见相关图纸、招标文件及规范要求 |  | m3 | 144.76
6 | 040303024007 | 混凝土桥台挡块 | 1.部位:桥台挡块 2.混凝土强度等级:C40 3.混凝土运距、泵送:自行考虑 4.含模板安拆费 5.其它:详见相关图纸、招标文件及规范要求 |  | m3 | 5.64
7 | 040303024008 | 混凝土挡土板 | 1.部位:挡土板 2.混凝土强度等级:C40 3.混凝土运距、泵送:自行考虑 4.含模板安拆费 5.其它:详见相关图纸、招标文件及规范要求 |  | m3 | 4.08
本页小计
注：为计取规费等的使用，可在表中增设其中：“定额人工费”。
表—08
分部分项工程和单价措施项目清单与计价表
工程名称：桥涵工程 |  |  |  | 标段：山阳路（南海路-黄河大道）建设项目 |  |  |  |  | 第 11 页 共 32 页
序号 | 项目编码 | 项目名称 | 项目特征描述 |  | 计量单位 | 工程量 | 金 额(元)
[7 empty] | 综合单价 | 合 价 |  | 其中
暂估价
8 | 040901001012 | 现浇构件钢筋 | 1.部位:桥台挡土板 2.钢筋种类:HPB300 3.钢筋规格:φ10mm 4.场内水平及垂直运输：自行考虑 5.钢筋连接：在满足规范和设计的要求下自行考虑计入 6.其它:详见相关图纸、招标文件及规范要求 |  | t | 0.243
9 | 040901001013 | 现浇构件钢筋 | 1.部位:墩柱 2.钢筋种类:HRB400 3.钢筋规格:φ32mm 4.场内水平及垂直运输：自行考虑 5.钢筋连接：在满足规范和设计的要求下自行考虑计入 6.其它:详见相关图纸、招标文件及规范要求 |  | t | 347.449
10 | 040901001014 | 现浇构件钢筋 | 1.部位:桥台盖梁、桥墩承台 2.钢筋种类:HRB400 3.钢筋规格:φ28mm 4.场内水平及垂直运输：自行考虑 5.钢筋连接：在满足规范和设计的要求下自行考虑计入 6.其它:详见相关图纸、招标文件及规范要求 |  | t | 342.258
本页小计
注：为计取规费等的使用，可在表中增设其中：“定额人工费”。
表—08
分部分项工程和单价措施项目清单与计价表
工程名称：桥涵工程 |  |  |  | 标段：山阳路（南海路-黄河大道）建设项目 |  |  |  |  | 第 12 页 共 32 页
序号 | 项目编码 | 项目名称 | 项目特征描述 |  | 计量单位 | 工程量 | 金 额(元)
[7 empty] | 综合单价 | 合 价 |  | 其中
暂估价
11 | 040901001015 | 现浇构件钢筋 | 1.部位:桥台盖梁、桥墩承台及系梁、桥台挡块 2.钢筋种类:HRB400 3.钢筋规格:φ25mm 4.场内水平及垂直运输：自行考虑 5.钢筋连接：在满足规范和设计的要求下自行考虑计入 6.其它:详见相关图纸、招标文件及规范要求 |  | t | 20.154
12 | 040901001016 | 现浇构件钢筋 | 1.部位:耳背墙 2.钢筋种类:HRB400 3.钢筋规格:φ22mm 4.场内水平及垂直运输：自行考虑 5.钢筋连接：在满足规范和设计的要求下自行考虑计入 6.其它:详见相关图纸、招标文件及规范要求 |  | t | 5.989
13 | 040901001017 | 现浇构件钢筋 | 1.部位:桥墩承台、耳背墙、墩柱 2.钢筋种类:HRB400 3.钢筋规格:φ20mm 4.钢筋连接:综合考虑 5.钢筋运输:综合考虑 6.其它:详见相关图纸、招标文件及规范要求 |  | t | 55.938
本页小计
注：为计取规费等的使用，可在表中增设其中：“定额人工费”。
表—08
分部分项工程和单价措施项目清单与计价表
工程名称：桥涵工程 |  |  |  | 标段：山阳路（南海路-黄河大道）建设项目 |  |  |  |  | 第 13 页 共 32 页
序号 | 项目编码 | 项目名称 | 项目特征描述 |  | 计量单位 | 工程量 | 金 额(元)
[7 empty] | 综合单价 | 合 价 |  | 其中
暂估价
14 | 040901001018 | 现浇构件钢筋 | 1.部位:桥墩承台及系梁、耳背墙、墩柱、桥台挡土板 2.钢筋种类:HRB400 3.钢筋规格:φ16mm 4.场内水平及垂直运输：自行考虑 5.钢筋连接：在满足规范和设计的要求下自行考虑计入 6.其它:详见相关图纸、招标文件及规范要求 |  | t | 391.903
15 | 040901001019 | 现浇构件钢筋 | 1.部位:桥台盖梁、耳背墙、墩柱、桥台挡块 2.钢筋种类:HRB400 3.钢筋规格:φ12mm 4.场内水平及垂直运输：自行考虑 5.钢筋连接：在满足规范和设计的要求下自行考虑计入 6.其它:详见相关图纸、招标文件及规范要求 |  | t | 17.916
16 | 040901001020 | 现浇构件钢筋 | 1.部位:桥墩、桥台盖梁 2.钢筋种类:D10冷轧带肋钢筋 3.钢筋规格:φ10mm 4.场内水平及垂直运输：自行考虑 5.钢筋连接：在满足规范和设计的要求下自行考虑计入 6.其它:详见相关图纸、招标文件及规范要求 |  | t | 10.43
基础工程
本页小计
注：为计取规费等的使用，可在表中增设其中：“定额人工费”。
表—08
分部分项工程和单价措施项目清单与计价表
工程名称：桥涵工程 |  |  |  | 标段：山阳路（南海路-黄河大道）建设项目 |  |  |  |  | 第 14 页 共 32 页
序号 | 项目编码 | 项目名称 | 项目特征描述 |  | 计量单位 | 工程量 | 金 额(元)
[7 empty] | 综合单价 | 合 价 |  | 其中
暂估价
1 | 040301004001 | 泥浆护壁成孔灌注桩 d1500mm | 1.地层情况:详见图纸 2.空桩长度、桩长:42m 3.桩径:1.5m 4.成孔方法:钻孔灌注桩 5.混凝土种类、强度等级:C30水下混凝土 6.土方、废浆外运:自行考虑 7.含钢护筒、泥浆池、泥浆制作等 8.商品砼运距、泵送:自行考虑 9.包含桩基超声波检测 10.其它:详见相关图纸、招标文件及规范要求 |  | m | 672
2 | 040301004002 | 泥浆护壁成孔灌注桩 d1600mm | 1.地层情况:详见图纸 2.空桩长度、桩长:详见图纸 3.桩径:1.6m 4.成孔方法:钻孔灌注桩 5.混凝土种类、强度等级:C30水下混凝土 6.土方、废浆外运:自行考虑 7.含钢护筒、泥浆池、泥浆制作等 8.商品砼运距、泵送:自行考虑 9.包含桩基超声波检测 10.其它:详见相关图纸、招标文件及规范要求 |  | m | 6496
本页小计
注：为计取规费等的使用，可在表中增设其中：“定额人工费”。
表—08
分部分项工程和单价措施项目清单与计价表
工程名称：桥涵工程 |  |  |  | 标段：山阳路（南海路-黄河大道）建设项目 |  |  |  |  | 第 15 页 共 32 页
序号 | 项目编码 | 项目名称 | 项目特征描述 |  | 计量单位 | 工程量 | 金 额(元)
[7 empty] | 综合单价 | 合 价 |  | 其中
暂估价
3 | 040301011001 | 截桩头 | 1.桩类型:钻孔灌注桩 2.桩头截面、高度:Φ1500mm、Φ1600mm，高度1m 3.混凝土强度等级:C30 4.有无钢筋:有 5.废渣外运:运距自行考虑 6.其它:详见相关图纸、招标文件及规范要求 |  | m3 | 253.46
4 | 040301012001 | 声测管 | 1.材质:声测管 2.规格型号:钢管Φ57*2.0，套管Φ75*5，10mm厚钢板 3.其它:详见相关图纸、招标文件及规范要求 |  | t | 79.698
5 | 040901004001 | 钢筋笼 | 1.部位:桩基 2.钢筋种类:HRB400 3.钢筋规格:φ25mm 4.场内水平及垂直运输：自行考虑 5.钢筋连接：在满足规范和设计的要求下自行考虑计入 6.其它:详见相关图纸、招标文件及规范要求 |  | t | 872.158
6 | 040901004002 | 钢筋笼 | 1.部位:桩基 2.钢筋种类:HRB400 3.钢筋规格:φ12mm 4.场内水平及垂直运输：自行考虑 5.钢筋连接：在满足规范和设计的要求下自行考虑计入 6.其它:详见相关图纸、招标文件及规范要求 |  | t | 159.983
拱肋
本页小计
注：为计取规费等的使用，可在表中增设其中：“定额人工费”。
表—08
分部分项工程和单价措施项目清单与计价表
工程名称：桥涵工程 |  |  |  | 标段：山阳路（南海路-黄河大道）建设项目 |  |  |  |  | 第 16 页 共 32 页
序号 | 项目编码 | 项目名称 | 项目特征描述 |  | 计量单位 | 工程量 | 金 额(元)
[7 empty] | 综合单价 | 合 价 |  | 其中
暂估价
1 | 040303001002 | 混凝土垫层 | 1.名称：拱座承台垫层 2.混凝土等级：C20 3.混凝土运距、泵送：自行考虑 4.含模板安拆费 5.其它:详见相关图纸、招标文件及规范要求 |  | m3 | 52.8
2 | 040303003002 | 混凝土承台 | 1.名称：拱座承台 2.混凝土等级：C50 3.混凝土运距、泵送：自行考虑 4.含模板安拆费 5.其它:详见相关图纸、招标文件及规范要求 |  | m3 | 1263.5
3 | 040303008001 | 混凝土拱桥拱座 | 1.部位:拱座 2.混凝土强度等级:C50 3.混凝土运距、泵送:自行考虑 4.含模板安拆费 5.其它:详见相关图纸、招标文件及规范要求 |  | m3 | 1055.4
本页小计
注：为计取规费等的使用，可在表中增设其中：“定额人工费”。
表—08
分部分项工程和单价措施项目清单与计价表
工程名称：桥涵工程 |  |  |  | 标段：山阳路（南海路-黄河大道）建设项目 |  |  |  |  | 第 17 页 共 32 页
序号 | 项目编码 | 项目名称 | 项目特征描述 |  | 计量单位 | 工程量 | 金 额(元)
[7 empty] | 综合单价 | 合 价 |  | 其中
暂估价
4 | 040307004001 | 钢拱 | 1.材料品种、规格:Q345qD 2.部位:拱肋 3.探伤要求:详见图纸 4.防火要求:详见图纸 5.钢拱外表面涂装方案：预处理，sa2.5，粗糙度40-80μm，车间底漆，无机硅酸锌车间底漆1*20μm，二次除锈sa2.5，粗糙度40-80μm，无机富锌底漆1*80μm，环氧封闭漆1*25μm，环氧云铁中间漆2*80μm，第一道氟碳面漆1*40μm，第二道氟碳面漆1*40μm 6.钢拱内表面涂装方案：预处理，sa2.5，粗糙度40-80μm，车间底漆，无机硅酸锌车间底漆1*20μm，二次除锈sa2.5，粗糙度40-80μm，无机富锌底漆1*80μm，环氧封闭漆1*25μm，环氧云铁中间漆2*80μm，第一道氟碳面漆1*40μm，第二道氟碳面漆1*40μm 7.其它:详见相关图纸、招标文件及规范要求 |  | t | 1781.4
5 | 040307008001 | 吊索 | 1.材料品种、规格:钢绞线整束挤压式拉索 2.包含锚具、锚头防水罩及吊索防护 3.其它:详见相关图纸、招标文件及规范要求 |  | t | 12.26
本页小计
注：为计取规费等的使用，可在表中增设其中：“定额人工费”。
表—08
分部分项工程和单价措施项目清单与计价表
工程名称：桥涵工程 |  |  |  | 标段：山阳路（南海路-黄河大道）建设项目 |  |  |  |  | 第 18 页 共 32 页
序号 | 项目编码 | 项目名称 | 项目特征描述 |  | 计量单位 | 工程量 | 金 额(元)
[7 empty] | 综合单价 | 合 价 |  | 其中
暂估价
6 | 040901001021 | 现浇构件钢筋 | 1.部位:拱座 2.钢筋种类:HRB400 3.钢筋规格:φ32mm 4.场内水平及垂直运输：自行考虑 5.钢筋连接：在满足规范和设计的要求下自行考虑计入 6.其它:详见相关图纸、招标文件及规范要求 |  | t | 370.916
7 | 040901001022 | 现浇构件钢筋 | 1.部位:拱座 2.钢筋种类:HRB400 3.钢筋规格:φ20mm 4.场内水平及垂直运输：自行考虑 5.钢筋连接：在满足规范和设计的要求下自行考虑计入 6.其它:详见相关图纸、招标文件及规范要求 |  | t | 79.665
8 | 040901001023 | 现浇构件钢筋 | 1.部位:拱座 2.钢筋种类:HRB400 3.钢筋规格:φ16mm 4.场内水平及垂直运输：自行考虑 5.钢筋连接：在满足规范和设计的要求下自行考虑计入 6.其它:详见相关图纸、招标文件及规范要求 |  | t | 108.548
本页小计
注：为计取规费等的使用，可在表中增设其中：“定额人工费”。
表—08
分部分项工程和单价措施项目清单与计价表
工程名称：桥涵工程 |  |  |  | 标段：山阳路（南海路-黄河大道）建设项目 |  |  |  |  | 第 19 页 共 32 页
序号 | 项目编码 | 项目名称 | 项目特征描述 |  | 计量单位 | 工程量 | 金 额(元)
[7 empty] | 综合单价 | 合 价 |  | 其中
暂估价
9 | 040901001024 | 现浇构件钢筋网片 | 1.部位:承台 2.钢筋种类:D8@10cm冷轧带肋钢筋焊接网 3.钢筋规格:φ8mm 4.场内水平及垂直运输：自行考虑 5.钢筋连接：在满足规范和设计的要求下自行考虑计入 6.其它:详见相关图纸、招标文件及规范要求 |  | t | 4.732
10 | 040901001025 | 现浇构件钢筋 | 1.部位:承台 2.钢筋种类:HRB400 3.钢筋规格:φ32mm 4.场内水平及垂直运输：自行考虑 5.钢筋连接：在满足规范和设计的要求下自行考虑计入 6.其它:详见相关图纸、招标文件及规范要求 |  | t | 140.014
11 | 040901001026 | 现浇构件钢筋 | 1.部位:承台 2.钢筋种类:HRB400 3.钢筋规格:φ28mm 4.场内水平及垂直运输：自行考虑 5.钢筋连接：在满足规范和设计的要求下自行考虑计入 6.其它:详见相关图纸、招标文件及规范要求 |  | t | 3.009
本页小计
注：为计取规费等的使用，可在表中增设其中：“定额人工费”。
表—08
分部分项工程和单价措施项目清单与计价表
工程名称：桥涵工程 |  |  |  | 标段：山阳路（南海路-黄河大道）建设项目 |  |  |  |  | 第 20 页 共 32 页
序号 | 项目编码 | 项目名称 | 项目特征描述 |  | 计量单位 | 工程量 | 金 额(元)
[7 empty] | 综合单价 | 合 价 |  | 其中
暂估价
12 | 040901001027 | 现浇构件钢筋 | 1.部位:承台 2.钢筋种类:HRB400 3.钢筋规格:φ20mm 4.场内水平及垂直运输：自行考虑 5.钢筋连接：在满足规范和设计的要求下自行考虑计入 6.其它:详见相关图纸、招标文件及规范要求 |  | t | 13.075
13 | 040901001028 | 现浇构件钢筋 | 1.部位:承台 2.钢筋种类:HRB400 3.钢筋规格:φ16mm 4.场内水平及垂直运输：自行考虑 5.钢筋连接：在满足规范和设计的要求下自行考虑计入 6.其它:详见相关图纸、招标文件及规范要求 |  | t | 15.484
14 | 040901001029 | 现浇构件钢筋 | 1.部位:承台 2.钢筋种类:HRB400 3.钢筋规格:φ12mm 4.场内水平及垂直运输：自行考虑 5.钢筋连接：在满足规范和设计的要求下自行考虑计入 6.其它:详见相关图纸、招标文件及规范要求 |  | t | 4.089
15 | 040901009001 | 预埋铁件 | 1.吊索预埋管及锚垫板 2.规格：20号热轧无缝钢管、400*400*50锚垫板 3.涂装防腐：详见图纸 4.其它:详见相关图纸、招标文件及规范要求 |  | t | 7.4
本页小计
注：为计取规费等的使用，可在表中增设其中：“定额人工费”。
表—08
分部分项工程和单价措施项目清单与计价表
工程名称：桥涵工程 |  |  |  | 标段：山阳路（南海路-黄河大道）建设项目 |  |  |  |  | 第 21 页 共 32 页
序号 | 项目编码 | 项目名称 | 项目特征描述 |  | 计量单位 | 工程量 | 金 额(元)
[7 empty] | 综合单价 | 合 价 |  | 其中
暂估价
16 | 040901010001 | 螺栓 | 1.锚固螺栓、螺母（35CrMo）、垫片（35CrMo） 2螺栓材质为40CrNiMoA，锚杆直径为90mm、130mm。 3.防水帽采用5A02防锈铝 4.其它:详见相关图纸、招标文件及规范要求 |  | t | 140.35
17 | 040901010002 | 剪力钉 | 1.22*200剪力栓钉，材质ML15 2.其它:详见相关图纸、招标文件及规范要求 |  | 套 | 823
18 | 04B004 | 阻尼器 | 1.名称：TMD阻尼器 2.其它:详见相关图纸、招标文件及规范要求 |  | 套 | 4
19 | 04B005 | 减震装置 | 1.减震装置 2.其它:详见相关图纸、招标文件及规范要求 |  | 套 | 88
桥面铺装
1 | 040203003001 | 粘层油 | 1.材料品种:改性乳化沥青PCR 2.喷油量:0.3-0.6L/m2 3.部位：机动车道 4.其它:详见相关图纸、招标文件及规范要求 |  | m2 | 6480
2 | 040203003002 | 粘层 | 1.材料品种:乳化沥青PC-3 2.喷油量:0.3-0.6L/m2 3.部位：非机动车道 4.其它:详见相关图纸、招标文件及规范要求 |  | m2 | 3240
本页小计
注：为计取规费等的使用，可在表中增设其中：“定额人工费”。
表—08
分部分项工程和单价措施项目清单与计价表
工程名称：桥涵工程 |  |  |  | 标段：山阳路（南海路-黄河大道）建设项目 |  |  |  |  | 第 22 页 共 32 页
序号 | 项目编码 | 项目名称 | 项目特征描述 |  | 计量单位 | 工程量 | 金 额(元)
[7 empty] | 综合单价 | 合 价 |  | 其中
暂估价
3 | 040203004001 | 封层 | 1.材料品种:乳化沥青稀浆封层 2.厚度:8mm 3.部位：机动车道 4.其它:详见相关图纸、招标文件及规范要求 |  | m2 | 6480
4 | 040203004002 | 封层 | 1.材料品种:乳化沥青稀浆封层 2.厚度:8mm 3.部位：非机动车道 4.其它:详见相关图纸、招标文件及规范要求 |  | m2 | 3240
5 | 040203004003 | 吹砂处理混凝土桥面 | 1.吹砂处理混凝土桥面 2.其它:详见相关图纸、招标文件及规范要求 |  | m2 | 13500
6 | 040203006001 | 5cm厚AC-13C细粒式改性沥青混凝土 | 1.沥青混凝土种类:细粒式改性沥青混凝土AC-13C 2.厚度:5cm 3.商品沥青混凝土运距自行考虑 4.部位：机动车道 5.其它:详见相关图纸、招标文件及规范要求 |  | m2 | 6480
7 | 040203006002 | 7cm厚AC-20C中粒式改性沥青混凝土 | 1.沥青混凝土种类:中粒式改性沥青混凝土AC-20C 2.厚度:7cm 3.商品沥青混凝土运距自行考虑 4.部位：机动车道 5.其它:详见相关图纸、招标文件及规范要求 |  | m2 | 6480
本页小计
注：为计取规费等的使用，可在表中增设其中：“定额人工费”。
表—08
分部分项工程和单价措施项目清单与计价表
工程名称：桥涵工程 |  |  |  | 标段：山阳路（南海路-黄河大道）建设项目 |  |  |  |  | 第 23 页 共 32 页
序号 | 项目编码 | 项目名称 | 项目特征描述 |  | 计量单位 | 工程量 | 金 额(元)
[7 empty] | 综合单价 | 合 价 |  | 其中
暂估价
8 | 040203006003 | 4cm厚AC-13C细粒式改性沥青混凝土 | 1.沥青混凝土种类:细粒式改性沥青混凝土AC-13C 2.厚度:4cm 3.商品沥青混凝土运距自行考虑 4.部位：非机动车道 5.其它:详见相关图纸、招标文件及规范要求 |  | m2 | 3240
9 | 040203006004 | 5cm厚AC-20C中粒式改性沥青混凝土 | 1.沥青混凝土种类:中粒式沥青混凝土AC-16C 2.厚度:5cm 3.商品沥青混凝土运距自行考虑 4.部位：非机动车道 5.其它:详见相关图纸、招标文件及规范要求 |  | m2 | 3240
10 | 040303019001 | 桥面铺装 | 1.混凝土强度等级:C50防水混凝土 2.厚度:8cm 3.混凝土运距、泵送：自行考虑 4.含模板安拆费 5.其它:详见相关图纸、招标文件及规范要求 |  | m2 | 13500
11 | 040309010001 | 防水层 | 1.部位:桥面 2.材料品种、规格:PB(Ⅱ)型防水涂料（≥2mm） 3.其它:详见相关图纸、招标文件及规范要求 |  | m2 | 13500
12 | 040901001030 | 现浇桥面铺装钢筋 | 1.钢筋规格:直径10mm，间距100*100mm布置的CRB550冷轧带肋钢筋网 2.钢筋运输:自行考虑 3.其它:详见相关图纸、招标文件及规范要求 |  | t | 166.6
本页小计
注：为计取规费等的使用，可在表中增设其中：“定额人工费”。
表—08
分部分项工程和单价措施项目清单与计价表
工程名称：桥涵工程 |  |  |  | 标段：山阳路（南海路-黄河大道）建设项目 |  |  |  |  | 第 24 页 共 32 页
序号 | 项目编码 | 项目名称 | 项目特征描述 |  | 计量单位 | 工程量 | 金 额(元)
[7 empty] | 综合单价 | 合 价 |  | 其中
暂估价
附属结构
河道护坡
观景平台
1 | 040303024009 | 观景平台 | 1.部位:观景平台 2.混凝土强度等级:C50 3.混凝土运距、泵送：自行考虑 4.含模板安拆费 5.其它:详见相关图纸、招标文件及规范要求 |  | m3 | 76.8
2 | 040901001031 | 现浇构件钢筋 | 1.部位:观景平台 2.钢筋种类:HRB400 3.钢筋规格:φ20mm 4.场内水平及垂直运输：自行考虑 5.钢筋连接：在满足规范和设计的要求下自行考虑计入 6.其它:详见相关图纸、招标文件及规范要求 |  | t | 15.82
3 | 040901001032 | 现浇构件钢筋 | 1.部位:观景平台 2.钢筋种类:HRB400 3.钢筋规格:φ16mm 4.场内水平及垂直运输：自行考虑 5.钢筋连接：在满足规范和设计的要求下自行考虑计入 6.其它:详见相关图纸、招标文件及规范要求 |  | t | 6.363
本页小计
注：为计取规费等的使用，可在表中增设其中：“定额人工费”。
表—08
分部分项工程和单价措施项目清单与计价表
工程名称：桥涵工程 |  |  |  | 标段：山阳路（南海路-黄河大道）建设项目 |  |  |  |  | 第 25 页 共 32 页
序号 | 项目编码 | 项目名称 | 项目特征描述 |  | 计量单位 | 工程量 | 金 额(元)
[7 empty] | 综合单价 | 合 价 |  | 其中
暂估价
4 | 040901001033 | 现浇构件钢筋 | 1.部位:观景平台 2.钢筋种类:HRB400 3.钢筋规格:φ12mm 4.场内水平及垂直运输：自行考虑 5.钢筋连接：在满足规范和设计的要求下自行考虑计入 6.其它:详见相关图纸、招标文件及规范要求 |  | t | 2.293
搭板
1 | 040303001003 | 混凝土垫层 | 1.名称、部位:搭板下垫层 2.混凝土强度等级:C20 3.混凝土运距、泵送：自行考虑 4.含模板安拆费 5.其它:详见相关图纸、招标文件及规范要求 |  | m3 | 82.8
2 | 040303020001 | 混凝土桥头搭板 | 1.部位:搭板 2.混凝土强度等级:C35 3.混凝土运距、泵送：自行考虑 4.含模板安拆费 5.其它:详见相关图纸、招标文件及规范要求 |  | m3 | 151.2
3 | 040402018001 | 施工缝 | 1.部位：搭板与桥台连接处 2.20mm沥青玛蹄脂，油浸纤维板，Φ48*3钢管，钢管内填沥青玛蹄脂，10mm油毡沥青 3.其它:详见相关图纸、招标文件及规范要求 |  | m | 72
本页小计
注：为计取规费等的使用，可在表中增设其中：“定额人工费”。
表—08
分部分项工程和单价措施项目清单与计价表
工程名称：桥涵工程 |  |  |  | 标段：山阳路（南海路-黄河大道）建设项目 |  |  |  |  | 第 26 页 共 32 页
序号 | 项目编码 | 项目名称 | 项目特征描述 |  | 计量单位 | 工程量 | 金 额(元)
[7 empty] | 综合单价 | 合 价 |  | 其中
暂估价
4 | 040901001034 | 现浇构件钢筋 | 1.部位:搭板 2.钢筋种类:HRB400 3.钢筋规格:φ20mm 4.场内水平及垂直运输：自行考虑 5.钢筋连接：在满足规范和设计的要求下自行考虑计入 6.其它:详见相关图纸、招标文件及规范要求 |  | t | 12.602
5 | 040901001035 | 现浇构件钢筋 | 1.部位:搭板 2.钢筋种类:HRB400 3.钢筋规格:φ12mm 4.场内水平及垂直运输：自行考虑 5.钢筋连接：在满足规范和设计的要求下自行考虑计入 6.其它:详见相关图纸、招标文件及规范要求 |  | t | 5.005
人行道
1 | 040204002001 | 人行道块料铺设 | 1.块料品种、规格:30mm厚花岗岩 2.基础、垫层：材料品种、厚度:30mm厚水泥砂浆 3.其它:详见相关图纸、招标文件及规范要求 |  | m2 | 3393.6
2 | 040204002002 | 人行道块料铺设 | 1.块料品种、规格:30mm厚花岗岩 2.基础、垫层：材料品种、厚度:30mm厚水泥砂浆 3.部位：人行道6号纵梁侧面 4.其它:详见相关图纸、招标文件及规范要求 |  | m2 | 84.84
本页小计
注：为计取规费等的使用，可在表中增设其中：“定额人工费”。
表—08
分部分项工程和单价措施项目清单与计价表
工程名称：桥涵工程 |  |  |  | 标段：山阳路（南海路-黄河大道）建设项目 |  |  |  |  | 第 27 页 共 32 页
序号 | 项目编码 | 项目名称 | 项目特征描述 |  | 计量单位 | 工程量 | 金 额(元)
[7 empty] | 综合单价 | 合 价 |  | 其中
暂估价
3 | 040303001004 | 人行道混凝土垫层 | 1.部位:人行道 2.混凝土强度等级:C20 3.混凝土运距、泵送：自行考虑 4.含模板安拆费 5.其它:详见相关图纸、招标文件及规范要求 |  | m3 | 17.5
4 | 040303024010 | 混凝土其他构件 | 1.部位:人行道纵梁及封头堵板 2.混凝土强度等级:C30 3.混凝土运距、泵送：自行考虑 4.含模板安拆费 5.其它:详见相关图纸、招标文件及规范要求 |  | m3 | 372.14
5 | 040304003001 | 预制混凝土板 | 1.部位:预制人行道板 2.混凝土强度等级:C30 3.含模板安拆费、预制构件安装 4.混凝土运距、泵送：自行考虑 5.预制构件运输:自行考虑 6.含道板下2cmM7.5砂浆 7.其它:详见相关图纸、招标文件及规范要求 |  | m3 | 237.55
6 | 040901001036 | 现浇构件钢筋 | 1.部位:人行道纵梁 2.钢筋种类:HRB400 3.钢筋规格:φ10mm 4.场内水平及垂直运输：自行考虑 5.钢筋连接：在满足规范和设计的要求下自行考虑计入 6.其它:详见相关图纸、招标文件及规范要求 |  | t | 44.287
本页小计
注：为计取规费等的使用，可在表中增设其中：“定额人工费”。
表—08
分部分项工程和单价措施项目清单与计价表
工程名称：桥涵工程 |  |  |  | 标段：山阳路（南海路-黄河大道）建设项目 |  |  |  |  | 第 28 页 共 32 页
序号 | 项目编码 | 项目名称 | 项目特征描述 |  | 计量单位 | 工程量 | 金 额(元)
[7 empty] | 综合单价 | 合 价 |  | 其中
暂估价
7 | 040901002001 | 预制构件钢筋 | 1.部位:预制人行道板 2.钢筋种类:HRB400 3.钢筋规格:φ14mm 4.场内水平及垂直运输：自行考虑 5.钢筋连接：在满足规范和设计的要求下自行考虑计入 6.其它:详见相关图纸、招标文件及规范要求 |  | t | 35.93
8 | 040901002002 | 预制构件钢筋 | 1.部位:预制人行道板 2.钢筋种类:HRB400 3.钢筋规格:φ10mm 4.场内水平及垂直运输：自行考虑 5.钢筋连接：在满足规范和设计的要求下自行考虑计入 6.其它:详见相关图纸、招标文件及规范要求 |  | t | 18.321
9 | 040901009002 | 预埋铁件 | 1.部位:人行道伸缩缝 2.材料品种、规格:8mm厚钢板，直径20mm锚筋，钢板及锚筋表面镀锌处理 3.其它:详见相关图纸、招标文件及规范要求 |  | t | 4.104
栏杆
1 | 040303018001 | 栏杆 | 1.混凝土强度等级:C30 2.混凝土运距、泵送：自行考虑 3.含模板安拆费 4.其它:详见相关图纸、招标文件及规范要求 |  | m3 | 20.1
本页小计
注：为计取规费等的使用，可在表中增设其中：“定额人工费”。
表—08
分部分项工程和单价措施项目清单与计价表
工程名称：桥涵工程 |  |  |  | 标段：山阳路（南海路-黄河大道）建设项目 |  |  |  |  | 第 29 页 共 32 页
序号 | 项目编码 | 项目名称 | 项目特征描述 |  | 计量单位 | 工程量 | 金 额(元)
[7 empty] | 综合单价 | 合 价 |  | 其中
暂估价
2 | 040309001001 | 金属栏杆 | 1.名称：防撞护栏 2.栏杆材质：金属梁柱式（SA)级护栏 3.栏杆规格：详见图纸 4.包含栏杆制作安装、刷漆、栏杆预埋件 5.其它:详见相关图纸、招标文件及规范要求 |  | m | 600
3 | 040309001002 | 金属栏杆 | 1.部位:人行道栏杆 2.栏杆材质、规格:不锈钢栏杆，规格详见图纸 3.包含栏杆制作安装、栏杆预埋件 4.其它:详见相关图纸、招标文件及规范要求 |  | m | 565.6
花槽
1 | 040307007001 | 花槽 | 1.材料品种、规格:L56*5角钢，[5槽钢，1mm铝单板，3mm厚钢板 2.其它:详见相关图纸、招标文件及规范要求 |  | t | 10.272
路灯基础
1 | 040303018002 | 路灯基座 | 1.混凝土强度等级:C30 2.混凝土运距、泵送：自行考虑 3.含模板安拆费 4.其它:详见相关图纸、招标文件及规范要求 |  | m3 | 6.7
本页小计
注：为计取规费等的使用，可在表中增设其中：“定额人工费”。
表—08
分部分项工程和单价措施项目清单与计价表
工程名称：桥涵工程 |  |  |  | 标段：山阳路（南海路-黄河大道）建设项目 |  |  |  |  | 第 30 页 共 32 页
序号 | 项目编码 | 项目名称 | 项目特征描述 |  | 计量单位 | 工程量 | 金 额(元)
[7 empty] | 综合单价 | 合 价 |  | 其中
暂估价
2 | 040901001037 | 现浇构件钢筋 | 1.部位:路灯基座 2.钢筋种类:HRB400 3.钢筋规格:详见图纸 4.场内水平及垂直运输：自行考虑 5.钢筋连接：在满足规范和设计的要求下自行考虑计入 6.其它:详见相关图纸、招标文件及规范要求 |  | t | 0.897
3 | 040901009003 | 预埋铁件 | 1.部位:路灯基座 2.材料种类、规格:20mm厚预埋钢板，HRB400φ16钢筋，M27地脚螺栓等，所有铁件均需热镀锌 3.其它:详见相关图纸、招标文件及规范要求 |  | t | 5.2
排水
1 | 040201023001 | 盲沟 | 1.材料品种、规格:级配碎石 2.断面尺寸:150*60mm 3.其它:详见相关图纸、招标文件及规范要求 |  | m | 831
2 | 040309009001 | 桥面排(泄)水管 | 1.材料品种:PVC-U 2.管径:dn160*7 3.管件:等径三通、伸缩节、吊架、两通、弯头、管卡等管件 4.含泄水钢管、铸铁格栅、补强钢筋 5.其它:详见相关图纸、招标文件及规范要求 |  | m | 1517
防雷
本页小计
注：为计取规费等的使用，可在表中增设其中：“定额人工费”。
表—08
分部分项工程和单价措施项目清单与计价表
工程名称：桥涵工程 |  |  |  | 标段：山阳路（南海路-黄河大道）建设项目 |  |  |  |  | 第 31 页 共 32 页
序号 | 项目编码 | 项目名称 | 项目特征描述 |  | 计量单位 | 工程量 | 金 额(元)
[7 empty] | 综合单价 | 合 价 |  | 其中
暂估价
1 | 030409001001 | 接地极 | 1.名称:接地装置 2.材质:镀锌钢板 3.规格、型号:200*200*20 4.其它:详见相关图纸、招标文件及规范要求 |  | 块 | 16
2 | 030409003001 | 避雷引下线 | 1.名称:引下线 2.连接:桥墩、承台、桩基钢筋做引下线 3.其它:详见相关图纸、招标文件及规范要求 |  | m | 360
3 | 030409005001 | 避雷网 | 1.名称:避雷装置 2.材质:不锈钢板 3.规格、型号:30*3 4.其它:详见相关图纸、招标文件及规范要求 |  | m | 163.76
4 | 080808008001 | 接地装置调试 | 1.名称:接地系统调试 2.其它:详见相关图纸、招标文件及规范要求 |  | 系统 | 1
其他
1 | 040309004001 | 橡胶缓冲垫块 | 1.材质:橡胶垫块 2.规格、型号:30cm*25cm*3cm 3.其它:详见相关图纸、招标文件及规范要求 |  | 个 | 72
2 | 040309005001 | 防落梁装置 | 1.名称:防落梁装置 2.规格、型号:XWFLL-800缓冲链块，HCFLL800-FJ.1双耳叉 3.其它:详见相关图纸、招标文件及规范要求 |  | 套 | 60
本页小计
注：为计取规费等的使用，可在表中增设其中：“定额人工费”。
表—08
分部分项工程和单价措施项目清单与计价表
工程名称：桥涵工程 |  |  |  | 标段：山阳路（南海路-黄河大道）建设项目 |  |  |  |  | 第 32 页 共 32 页
序号 | 项目编码 | 项目名称 | 项目特征描述 |  | 计量单位 | 工程量 | 金 额(元)
[7 empty] | 综合单价 | 合 价 |  | 其中
暂估价
3 | 040803002001 | 过桥管线 | 1.名称:通讯排管 2.型号:MPP200/16 3.敷设方式:水泥砂浆包封 4.其它:详见相关图纸、招标文件及规范要求 |  | m | 2160
分部小计
措施项目
1 | 041102040001 | 桥涵支架 | 1.桥涵支架 2.支架基础：自行考虑 3.其它:详见相关图纸、招标文件及规范要求 |  | m3 | 130761
2 | 041102040002 | 桥涵支架 | 1.满堂支架预压 2.其它:详见相关图纸、招标文件及规范要求 |  | t | 40361.392
3 | 041106001001 | 大型机械设备进出场及安拆 | 1.机械设备名称:本项目所使用的大型机械 2.机械设备规格型号:满足现场施工需要 3.投标人结合自身情况和施工组织自行报价 |  | 项 | 1
本页小计
合 计
注：为计取规费等的使用，可在表中增设其中：“定额人工费”。
表—08

## 表-11 总价措施项目清单与计价汇总表
总价措施项目清单与计价表
工程名称：桥涵工程 |  |  |  | 标段：山阳路（南海路-黄河大道）建设项目 |  |  |  |  | 第 1 页 共 1 页
序号 | 项目编码 | 项目名称 | 计 算 基 础 |  | 费率 (%) | 金 额(元) | 调整费 率(%) | 调整后 金额(元) |  | 备 注
1 |  | 其他措施费（费率类）
1.1 | 041109002001 | 夜间施工增加费 | 分部分项其他措施费+单价措施其他措施费
1.2 | 041109003001 | 二次搬运费 | 分部分项其他措施费+单价措施其他措施费
1.3 | 041109004001 | 冬雨季施工增加费 | 分部分项其他措施费+单价措施其他措施费
2 |  | 其他（费率类）
3 | 041109001001 | 安全文明施工费 | 分部分项安全文明施工费+单价措施安全文明施工费
合 计
编制人（造价人员）： |  |  |  | 复核人（造价工程师）：
注：1.“计算基础”中安全文明施工费可为“定额基价”、“定额人工费”或“定额人工费+定额机械费”，其他项目可为“定额人工费”或“定额人工费+定额机械费”。 2.按施工方案计算的措施费，若无“计算基础”和“费率”的数值，也可只填“金额”数值，但应在备注栏说明施工方案出处或计算方法。
表-11

## 表-12 其他项目清单与计价汇总表
其他项目清单与计价汇总表
工程名称：桥涵工程 |  |  | 标段：山阳路（南海路-黄河大道）建设项目 |  | 第 1 页 共 1 页
序号 | 项 目 名 称 | 金 额(元) |  | 结算金额(元) |  | 备 注
1 | 暂列金额 |  |  |  |  | 明细详见表-12-1
2 | 暂估价 | 4128400
2.1 | 材料（工程设备）暂估价 | — |  |  |  | 明细详见表-12-2
2.2 | 专业工程暂估价 | 4128400 |  |  |  | 明细详见表-12-3
3 | 计日工 |  |  |  |  | 明细详见表-12-4
4 | 总承包服务费 |  |  |  |  | 明细详见表-12-5
合 计 | [5 empty] | —
注：材料（工程设备）暂估单价进入清单项目综合单价，此处不汇总。
表—12

## 表-12-1 暂列金额明细表
暂列金额明细表
工程名称：桥涵工程 |  | 标段：山阳路（南海路-黄河大道）建设项目 |  |  |  | 第 1 页 共 1 页
序号 | 项 目 名 称 |  | 计量单位 | 暂定金额(元) | 备 注
合 计 |  |  |  |  | —
注：此表由招标人填写，如不能详列，也可只列暂定金额总额，投标人应将上述暂列金额计入投标总价中。
表—12—1

## 表-12-2 材料(工程设备)暂估价及调整表
材料（工程设备）暂估单价及调整表
工程名称：桥涵工程 | [5 empty] | 标段：山阳路（南海路-黄河大道）建设项目 |  |  |  | 第 1 页 共 1 页
序 号 | 材料(工程设备) 名称、规格、型号 | 计量 单位 | 数 量 |  | 暂 估(元) |  |  | 确 认(元) |  |  | 差 额±(元) |  | 备 注
|  |  | 暂 估 | 确 认 | 单 价 |  | 合 价 | 单 价 | 合 价 |  | 单 价 | 合 价
1 | C30混凝土生态自锁砌块（0.431m*0.431m*0.1m） T型 | 块 |  |  | 10
合 计
注：此表由招标人填写“暂估单价”，并在备注栏说明暂估价的材料、工程设备拟用在那些清单项目上，投标人应将上述材料、工程设备暂估单价计入工程量清单综合单价报价中。
表—12—2

## 表-12-3 专业工程暂估价及结算价表
专业工程暂估价及结算价表
工程名称：桥涵工程 |  |  |  | 标段：山阳路（南海路-黄河大道）建设项目 |  |  | 第 1 页 共 1 页
序号 | 工 程 名 称 | 工 程 内 容 | 暂估金额 （元） |  | 结算金额 (元) | 差额±(元) |  | 备 注
1 | 围堰、清淤换填砂砾 | 围堰、清淤换填砂砾 | 3450000
2 | 拱肋万能杆件 | 拱肋万能杆件，临时支撑主拱及副拱结构 | 678400
合 计 |  |  | 4128400.00 |  |  |  |  | —
注：此表“暂估金额”由招标人填写，投标人应将“暂估金额”计入投标总价中。结算时按合同约定结算金额填写。
表—12—3

## 表-12-4 计日工表
计 日 工 表
工程名称：桥涵工程 |  |  |  | 标段：山阳路（南海路-黄河大道）建设项目 |  |  | 第 1 页 共 1 页
编号 | 项 目 名 称 | 单位 | 暂定数量 |  | 实际数量 | 综合单价 (元) |  | 合 价(元)
[8 empty] | 暂 定 | 实 际
一 | 人工
1
人工小计
二 | 材料
1
材料小计
三 | 施工机械
1
施工机械小计
四、企业管理费和利润
总 计
注：此表项目名称、暂定数量由招标人填写，编制招标控制价时，单价由招标人按有关计价规定确定；投标时，单价由投标人自主报价，按暂定数量计算合价计入投标总价中。结算时，按发承包双方确认的实际数量计算合价。
表—12—4

## 表-12-5 总承包服务费计价表
总承包服务费计价表
工程名称：桥涵工程 |  |  | 标段：山阳路（南海路-黄河大道）建设项目 |  |  | 第 1 页 共 1 页
序号 | 项 目 名 称 | 项目价值（元） |  | 服务内容 | 计算基础 |  | 费率(%) | 金 额(元)
| 合 计 | - |  | - |  |  | -
注：此表项目名称、服务内容由招标人填写，编制招标控制价时，费率及金额由招标人按有关计价规定确定；投标时，费率及金额由投标人自主报价，计入投标总价中。
表—12—5

## 表-13 规费、税金项目计价表
规费、税金项目计价表
工程名称：桥涵工程 |  |  | 标段：山阳路（南海路-黄河大道）建设项目 |  |  | 第 1 页 共 1 页
序号 | 项 目 名 称 | 计 算 基 础 |  | 计算基数 | 计算费率 (%) |  | 金 额(元)
1 | 规费 | 定额规费+工程排污费+其他
1.1 | 定额规费 | 分部分项规费+单价措施规费
1.2 | 工程排污费
1.3 | 其他
2 | 增值税 | 不含税工程造价合计
合 计
编制人（造价人员）： |  |  | 复核人（造价工程师）：
表—13

## 表-14 主要材料价格表
主要材料价格表
工程名称： |  | 桥涵工程 | [5 empty] | 第 1 页 共 1 页
序号 | 材料编码 |  | 材料名称 | 规格.型号等特殊要求 | 单位 | 数 量 | 单 价 |  | 合 价
1 | 01010131@1 |  | 钢筋 | HRB400φ12 | kg | 326238.025
2 | 01010135@3 |  | 钢筋 | HRB400φ16 | kg | 2979148.15
3 | 01010139 |  | 钢筋 | HRB400φ20 | kg | 756874.35
4 | 01010145 |  | 钢筋 | HRB400φ28 | kg | 499425.1
5 | 01010149 |  | 钢筋 | HRB400φ32 | kg | 879838.475
6 | 01010165@3 |  | 钢筋 HRB400 | HRB400φ25 | kg | 893961.95
7 | 01010165@4 |  | 钢筋 HRB400 | HRB400φ12 | kg | 163982.575
8 | 01070111@1 |  | 钢绞线 | 综合 | kg | 568052.94
9 | 03210309@3 |  | 钢筋网片 | φ10 CRB550 | t | 171.598
10 | 04030143 |  | 砂子 | 中粗砂 | m3 | 6175.292976
11 | 05030105@5 |  | 板方材 |  | m3 | 1969.386965
12 | 08010106@1 |  | 花岗岩 | 30mm | m2 | 3549.7056
13 | 17210106@9 |  | 波纹管 | φ90 | m | 32752.3618
14 | 80210561@32 |  | 预拌混凝土 | C35 | m3 | 4140.7273
15 | 80210565@7 |  | 预拌混凝土 | C40 | m3 | 3698.5096
16 | 80210565@9 |  | 预拌混凝土 | C50 | m3 | 14342.2727
17 | 80210611@1 |  | 预拌水下混凝土 | C30 | m3 | 17567.475562
18 | 03011604@1 |  | 地脚螺栓 | 成套 | kg | 143157
19 | 33010139@2 |  | 钢管拱肋（Q345qD) |  | t | 1781.4
20 | 36130201@2 |  | 金属梁柱式（SA)级护栏 |  | m | 600