## 封-1 招标工程量清单封面
|  | 涵洞工程 |  | 工程
招 标 工 程 量 清 单
招 标 人：
(单位盖章)
造价咨询人：
(单位盖章)
年 月 日
封-1
河南省建设工程造价计价软件测评合格编号：2017-RJ004

## 表-08 分部分项工程和单价措施项目清单与计价表
分部分项工程和单价措施项目清单与计价表
工程名称：涵洞工程 |  |  |  | 标段：山阳路（南海路-黄河大道）建设项目 |  |  |  |  | 第 1 页 共 3 页
序号 | 项目编码 | 项目名称 | 项目特征描述 |  | 计量单位 | 工程量 | 金 额(元)
[7 empty] | 综合单价 | 合 价 |  | 其中
暂估价
钢筋砼暗盖板通道1-4*2.51道 长94.50 m
1 | 040101001001 | 地基处理挖方 | 1.部位:碎石换填土方 2.土壤类别:一、二类土 3.挖土深度:详见图纸 4.其它:详见相关图纸、招标文件及规范要求 |  | m3 | 374
2 | 040101003001 | 挖基坑土方 | 1.土壤类别:综合考虑 2.其它:详见相关图纸、招标文件及规范要求 |  | m3 | 1116
3 | 040201021001 | 防渗土工布 | 1.材料品种、规格:防渗土工布 2.其它:详见相关图纸、招标文件及规范要求 |  | m2 | 1040
4 | 040303002001 | 混凝土基础 | 1.混凝土强度等级:C30 2.包含模板 3.其它:详见相关图纸、招标文件及规范要求 |  | m3 | 342.09
5 | 040303004001 | 混凝土墩(台）帽 | 1.部位:台帽 2.结构形式:详见图纸 3.混凝土强度等级:C35 4.包含模板 5.其它:详见相关图纸、招标文件及规范要求 |  | m3 | 58.21
6 | 040303005001 | 混凝土墩(台）身 | 1.部位:墩(台)身 2.混凝土强度等级:C30 3.包含模板 4.其它:详见相关图纸、招标文件及规范要求 |  | m3 | 393.72
本页小计
注：为计取规费等的使用，可在表中增设其中：“定额人工费”。
表—08
分部分项工程和单价措施项目清单与计价表
工程名称：涵洞工程 |  |  |  | 标段：山阳路（南海路-黄河大道）建设项目 |  |  |  |  | 第 2 页 共 3 页
序号 | 项目编码 | 项目名称 | 项目特征描述 |  | 计量单位 | 工程量 | 金 额(元)
[7 empty] | 综合单价 | 合 价 |  | 其中
暂估价
7 | 040303012001 | 混凝土连续板 | 1.部位:盖板 2.结构形式:详见图纸 3.混凝土强度等级:C35 4.包含模板 5.其它:详见相关图纸、招标文件及规范要求 |  | m3 | 185.4
8 | 040305001001 | 垫层 | 1.材料品种、规格:碎石 2.厚度:100cm 3.其它:详见相关图纸、招标文件及规范要求 |  | m3 | 374
9 | 040309010001 | 防水层 | 1.部位:涵洞的洞身及端墙、基础顶面以上部位，凡是与土接触部分表面 2.材料品种、规格:热沥青两道，每道厚度1.5mm 3.工艺要求:满足设计要求 4.其它:详见相关图纸、招标文件及规范要求 |  | m2 | 1058.4
10 | 040402018001 | 施工缝 | 1.材料品种、规格:1cm厚中压石棉板 2.其它:详见相关图纸、招标文件及规范要求 |  | m2 | 54.8
11 | 040402018002 | 施工缝 | 1.材料品种、规格:沥青砂 2.其它:详见相关图纸、招标文件及规范要求 |  | m2 | 73.7
12 | 040601029001 | 沉降(施工)缝 | 1.材料品种:沥青麻絮、闭孔低发泡沫板 2.沉降缝规格:缝宽20mm 3.沉降缝部位:洞口与洞身之间、洞身每隔4-6m一道 4.其它:详见相关图纸、招标文件及规范要求 |  | m2 | 236
本页小计
注：为计取规费等的使用，可在表中增设其中：“定额人工费”。
表—08
分部分项工程和单价措施项目清单与计价表
工程名称：涵洞工程 |  |  |  | 标段：山阳路（南海路-黄河大道）建设项目 |  |  |  |  | 第 3 页 共 3 页
序号 | 项目编码 | 项目名称 | 项目特征描述 |  | 计量单位 | 工程量 | 金 额(元)
[7 empty] | 综合单价 | 合 价 |  | 其中
暂估价
13 | 040901001001 | 现浇构件钢筋 | 1.钢筋种类:HRB400，φ10以上 2.其它:详见相关图纸、招标文件及规范要求 |  | t | 24.628
14 | 040901001002 | 现浇构件钢筋 | 1.钢筋种类:HPB300，φ10以内 2.其它:详见相关图纸、招标文件及规范要求 |  | t | 0.718
15 | 041001001001 | 拆除路面 | 1.材质:混凝土路面 2.厚度:20cm 3.含切缝 4.垃圾运距:自行考虑 5.其它:详见相关图纸、招标文件及规范要求 |  | m3 | 90
分部小计
钢筋砼管涵1-Φ1.5 2道 长126.57 m
分部小计
措施项目
本页小计
合 计
注：为计取规费等的使用，可在表中增设其中：“定额人工费”。
表—08

## 表-11 总价措施项目清单与计价汇总表
总价措施项目清单与计价表
工程名称：涵洞工程 |  |  |  | 标段：山阳路（南海路-黄河大道）建设项目 |  |  |  |  | 第 1 页 共 1 页
序号 | 项目编码 | 项目名称 | 计 算 基 础 |  | 费率 (%) | 金 额(元) | 调整费 率(%) | 调整后 金额(元) |  | 备 注
1 |  | 其他措施费（费率类）
1.1 | 041109002001 | 夜间施工增加费 | 分部分项其他措施费+单价措施其他措施费
1.2 | 041109003001 | 二次搬运费 | 分部分项其他措施费+单价措施其他措施费
1.3 | 041109004001 | 冬雨季施工增加费 | 分部分项其他措施费+单价措施其他措施费
2 |  | 其他（费率类）
3 | 041109001001 | 安全文明施工费 | 分部分项安全文明施工费+单价措施安全文明施工费
合 计
编制人（造价人员）： |  |  |  | 复核人（造价工程师）：
注：1.“计算基础”中安全文明施工费可为“定额基价”、“定额人工费”或“定额人工费+定额机械费”，其他项目可为“定额人工费”或“定额人工费+定额机械费”。 2.按施工方案计算的措施费，若无“计算基础”和“费率”的数值，也可只填“金额”数值，但应在备注栏说明施工方案出处或计算方法。
表-11

## 表-12 其他项目清单与计价汇总表
其他项目清单与计价汇总表
工程名称：涵洞工程 |  |  | 标段：山阳路（南海路-黄河大道）建设项目 |  | 第 1 页 共 1 页
序号 | 项 目 名 称 | 金 额(元) |  | 结算金额(元) |  | 备 注
1 | 暂列金额 |  |  |  |  | 明细详见表-12-1
2 | 暂估价
2.1 | 材料（工程设备）暂估价 | — |  |  |  | 明细详见表-12-2
2.2 | 专业工程暂估价 |  |  |  |  | 明细详见表-12-3
3 | 计日工 |  |  |  |  | 明细详见表-12-4
4 | 总承包服务费 |  |  |  |  | 明细详见表-12-5
合 计 | [5 empty] | —
注：材料（工程设备）暂估单价进入清单项目综合单价，此处不汇总。
表—12

## 表-12-1 暂列金额明细表
暂列金额明细表
工程名称：涵洞工程 |  | 标段：山阳路（南海路-黄河大道）建设项目 |  |  |  | 第 1 页 共 1 页
序号 | 项 目 名 称 |  | 计量单位 | 暂定金额(元) | 备 注
合 计 |  |  |  |  | —
注：此表由招标人填写，如不能详列，也可只列暂定金额总额，投标人应将上述暂列金额计入投标总价中。
表—12—1

## 表-12-2 材料(工程设备)暂估价及调整表
材料（工程设备）暂估单价及调整表
工程名称：涵洞工程 | [5 empty] | 标段：山阳路（南海路-黄河大道）建设项目 |  |  |  | 第 1 页 共 1 页
序 号 | 材料(工程设备) 名称、规格、型号 | 计量 单位 | 数 量 |  | 暂 估(元) |  |  | 确 认(元) |  |  | 差 额±(元) |  | 备 注
|  |  | 暂 估 | 确 认 | 单 价 |  | 合 价 | 单 价 | 合 价 |  | 单 价 | 合 价
合 计
注：此表由招标人填写“暂估单价”，并在备注栏说明暂估价的材料、工程设备拟用在那些清单项目上，投标人应将上述材料、工程设备暂估单价计入工程量清单综合单价报价中。
表—12—2

## 表-12-3 专业工程暂估价及结算价表
专业工程暂估价及结算价表
工程名称：涵洞工程 |  |  |  | 标段：山阳路（南海路-黄河大道）建设项目 |  |  | 第 1 页 共 1 页
序号 | 工 程 名 称 | 工 程 内 容 | 暂估金额 （元） |  | 结算金额 (元) | 差额±(元) |  | 备 注
合 计 |  |  | 0.00 |  |  |  |  | —
注：此表“暂估金额”由招标人填写，投标人应将“暂估金额”计入投标总价中。结算时按合同约定结算金额填写。
表—12—3

## 表-12-4 计日工表
计 日 工 表
工程名称：涵洞工程 |  |  |  | 标段：山阳路（南海路-黄河大道）建设项目 |  |  | 第 1 页 共 1 页
编号 | 项 目 名 称 | 单位 | 暂定数量 |  | 实际数量 | 综合单价 (元) |  | 合 价(元)
[8 empty] | 暂 定 | 实 际
一 | 人工
1
人工小计
二 | 材料
1
材料小计
三 | 施工机械
1
施工机械小计
四、企业管理费和利润
总 计
注：此表项目名称、暂定数量由招标人填写，编制招标控制价时，单价由招标人按有关计价规定确定；投标时，单价由投标人自主报价，按暂定数量计算合价计入投标总价中。结算时，按发承包双方确认的实际数量计算合价。
表—12—4

## 表-12-5 总承包服务费计价表
总承包服务费计价表
工程名称：涵洞工程 |  |  | 标段：山阳路（南海路-黄河大道）建设项目 |  |  | 第 1 页 共 1 页
序号 | 项 目 名 称 | 项目价值（元） |  | 服务内容 | 计算基础 |  | 费率(%) | 金 额(元)
| 合 计 | - |  | - |  |  | -
注：此表项目名称、服务内容由招标人填写，编制招标控制价时，费率及金额由招标人按有关计价规定确定；投标时，费率及金额由投标人自主报价，计入投标总价中。
表—12—5

## 表-13 规费、税金项目计价表
规费、税金项目计价表
工程名称：涵洞工程 |  |  | 标段：山阳路（南海路-黄河大道）建设项目 |  |  | 第 1 页 共 1 页
序号 | 项 目 名 称 | 计 算 基 础 |  | 计算基数 | 计算费率 (%) |  | 金 额(元)
1 | 规费 | 定额规费+工程排污费+其他
1.1 | 定额规费 | 分部分项规费+单价措施规费
1.2 | 工程排污费
1.3 | 其他
2 | 增值税 | 不含税工程造价合计
合 计
编制人（造价人员）： |  |  | 复核人（造价工程师）：
表—13

## 表-14 主要材料价格表
主要材料价格表
工程名称： |  | 涵洞工程 | [5 empty] | 第 1 页 共 1 页
序号 | 材料编码 |  | 材料名称 | 规格.型号等特殊要求 | 单位 | 数 量 | 单 价 |  | 合 价
1 | 01010115 |  | 钢筋 | HPB300φ10 | kg | 732.36
2 | 01010131 |  | 钢筋 | HRB400φ12 | kg | 3331.3525
3 | 01010133 |  | 钢筋 | HRB400φ14 | kg | 2107.7075
4 | 01010135 |  | 钢筋 | HRB400φ16 | kg | 5327.4375
5 | 01010141 |  | 钢筋 | HRB400φ22 | kg | 14479.0475
6 | 02290128 |  | 油麻丝 |  | kg | 3540
7 | 03210593 |  | 铁件 | 综合 | kg | 680.9216
8 | 04050211 |  | 碎石 | 40 | m3 | 495.924
9 | 05030105 |  | 板方材 |  | m3 | 10.6994
10 | 13310141 |  | 石油沥青 |  | kg | 2222.64
11 | 13310151 |  | 石油沥青 | 30# | kg | 3776
12 | 15130113 |  | 低密度聚乙烯泡沫塑料 | δ10 | m2 | 123.9
13 | 33010171 |  | 钢支撑 |  | kg | 662.0118
14 | 34110117 |  | 水 |  | m3 | 301.9896
15 | 35010166 |  | 组合钢模板 |  | kg | 953.2922
16 | 35020106 |  | 钢模板连接件 |  | kg | 750.0744
17 | 补充材料003 |  | 沥青砂 |  | m3 | 0.75174
18 | 80210561 |  | 预拌混凝土 | C30 | m3 | 743.1681
19 | 80210561@1 |  | 预拌混凝土 | C35 | m3 | 246.0461
20 | 02270133@1 |  | 防渗土工布 |  | m2 | 1159.808