## 封-1 招标工程量清单封面
|  | 照明工程 |  | 工程
招 标 工 程 量 清 单
招 标 人：
(单位盖章)
造价咨询人：
(单位盖章)
年 月 日
封-1
河南省建设工程造价计价软件测评合格编号：2021-RJ002；2020-RJ002；2019-RJ004；2017-RJ004

## 表-08 分部分项工程和单价措施项目清单与计价表
分部分项工程和单价措施项目清单与计价表
工程名称：照明工程 |  |  |  | 标段：山阳路（南海路-黄河大道）建设项目 |  |  |  |  | 第 1 页 共 9 页
序号 | 项目编码 | 项目名称 | 项目特征描述 |  | 计量单位 | 工程量 | 金 额(元)
[7 empty] | 综合单价 | 合 价 |  | 其中
暂估价
路灯
1 | 040205001001 | 人（手)孔井 | 1.名称:路灯手井（路灯配套） 2.规格尺寸:1.035*0.88*1.1m 3.盖板材质、规格:球墨铸铁井盖和井框 4.基础、垫层：材料品种、厚度:C15垫层、MU10砖砌侧墙，水泥砂浆抹面10mm 5.配套:含路灯配套接线盒、穿刺线夹，土方开挖回填等工作内容 6.其它:详见相关图纸、招标文件及规范要求 |  | 座 | 91
2 | 040205001002 | 人（手)孔井 | 1.名称:路灯手井（过路管线两端） 2.规格尺寸:0.925*0.925*1.1m 3.盖板材质、规格:球墨铸铁井盖和井框 4.基础、垫层：材料品种、厚度:C15垫层、MU10砖砌侧墙，水泥砂浆抹面10mm 5.配套:含路灯配套接线盒、穿刺线夹，土方开挖回填等工作内容 6.其它:详见相关图纸、招标文件及规范要求 |  | 座 | 22
本页小计
注：为计取规费等的使用，可在表中增设其中：“定额人工费”。
表—08
分部分项工程和单价措施项目清单与计价表
工程名称：照明工程 |  |  |  | 标段：山阳路（南海路-黄河大道）建设项目 |  |  |  |  | 第 2 页 共 9 页
序号 | 项目编码 | 项目名称 | 项目特征描述 |  | 计量单位 | 工程量 | 金 额(元)
[7 empty] | 综合单价 | 合 价 |  | 其中
暂估价
3 | 040805001001 | 12+12m双臂路灯 LED250W+150W | 1.名称:双臂路灯 2.型号:LED光源（250W+150W）,IP65 3.规格:H=12m，L=2.5m 4.灯杆材质、规格:碳素结构钢，热镀锌处理 5.含断路器C6A/2P，30mA 6.包含断路器、节能控制器、路灯号牌、灯杆、挑臂、基础及土方开挖回填、接线、接地等全部内容 7.其它:详见相关图纸、招标文件及规范要求 |  | 套 | 66
4 | 040805001002 | 12m双臂路灯 LED250W | 1.名称:双臂路灯（桥梁段） 2.型号:LED光源（250W）,IP65 3.规格:H=12m，L=2.5m 4.灯杆材质、规格:碳素结构钢，热镀锌处理 5.含断路器C6A/2P，30mA 6.包含断路器、节能控制器、路灯号牌、灯杆、挑臂、基础及土方开挖回填、接线、接地等全部内容 7.其它:详见相关图纸、招标文件及规范要求 |  | 套 | 14
本页小计
注：为计取规费等的使用，可在表中增设其中：“定额人工费”。
表—08
分部分项工程和单价措施项目清单与计价表
工程名称：照明工程 |  |  |  | 标段：山阳路（南海路-黄河大道）建设项目 |  |  |  |  | 第 3 页 共 9 页
序号 | 项目编码 | 项目名称 | 项目特征描述 |  | 计量单位 | 工程量 | 金 额(元)
[7 empty] | 综合单价 | 合 价 |  | 其中
暂估价
5 | 040805001003 | 12m单臂路灯 LED200W | 1.名称:单臂路灯 2.型号:LED光源（200W）,IP65 3.规格:H=12m，L=2.5m 4.灯杆材质、规格:碳素结构钢，热镀锌处理 5.含断路器C6A/2P，30mA 6.包含断路器、节能控制器、路灯号牌、灯杆、挑臂、基础及土方开挖回填、接线、接地等全部内容 7.其它:详见相关图纸、招标文件及规范要求 |  | 套 | 4
6 | 040805001004 | 8+8m双臂路灯 LED70W+60W | 1.名称:双臂路灯（含桥梁段） 2.型号:LED光源（70W+60W）,IP65 3.规格:H=8m，L=2m 4.灯杆材质、规格:碳素结构钢，热镀锌处理 5.含断路器C6A/2P，30mA 6.包含断路器、节能控制器、路灯号牌、灯杆、挑臂、基础及土方开挖回填、接线、接地等全部内容 7.其它:详见相关图纸、招标文件及规范要求 |  | 套 | 23
本页小计
注：为计取规费等的使用，可在表中增设其中：“定额人工费”。
表—08
分部分项工程和单价措施项目清单与计价表
工程名称：照明工程 |  |  |  | 标段：山阳路（南海路-黄河大道）建设项目 |  |  |  |  | 第 4 页 共 9 页
序号 | 项目编码 | 项目名称 | 项目特征描述 |  | 计量单位 | 工程量 | 金 额(元)
[7 empty] | 综合单价 | 合 价 |  | 其中
暂估价
7 | 040805001005 | 10m投光灯，3*LED300W | 1.名称:投光灯 2.型号:LED光源（3×300W）,IP65 3.规格:H=10m 4.灯杆材质、规格:碳素结构钢，热镀锌处理 5.含断路器C6A/2P，30mA 6.包含断路器、节能控制器、路灯号牌、灯杆、基础及土方开挖回填、接线、接地等全部内容 7.其它:详见相关图纸、招标文件及规范要求 |  | 套 | 1
8 | 040805001006 | 14m投光灯，3*LED300W | 1.名称:投光灯 2.型号:LED光源（3×300W）,IP65 3.规格:H=14m 4.灯杆材质、规格:碳素结构钢，热镀锌处理 5.含断路器C6A/2P，30mA 6.包含断路器、节能控制器、路灯号牌、灯杆、基础及土方开挖回填、接线、接地等全部内容 7.其它:详见相关图纸、招标文件及规范要求 |  | 套 | 12
本页小计
注：为计取规费等的使用，可在表中增设其中：“定额人工费”。
表—08
分部分项工程和单价措施项目清单与计价表
工程名称：照明工程 |  |  |  | 标段：山阳路（南海路-黄河大道）建设项目 |  |  |  |  | 第 5 页 共 9 页
序号 | 项目编码 | 项目名称 | 项目特征描述 |  | 计量单位 | 工程量 | 金 额(元)
[7 empty] | 综合单价 | 合 价 |  | 其中
暂估价
9 | 040805004001 | 5m太阳能庭院灯，LED30W | 1.名称:太阳能庭院灯 2.型号:LED光源（30W）,IP65 3.规格:H=5m 4.灯杆材质、规格:碳素结构钢，热镀锌处理 5.含断路器C6A/2P，30mA 6.包含断路器、节能控制器、路灯号牌、灯杆、基础及土方开挖回填、接线、接地等全部内容 7.其它:详见相关图纸、招标文件及规范要求 |  | 套 | 35
分部小计
电缆电线
1 | 040101002001 | 挖沟槽土方 | 1.土壤类别:综合考虑 2.挖土深度:2m以内 3.灯具、低压电缆保护管、电缆沟等需要开挖工程 4.填方来源、运距：自行考虑 7.其它:详见相关图纸、招标文件及规范要求 |  | m3 | 1469.70
2 | 040103001001 | 回填方 | 1.密实度要求:满足设计要求 2.填方材料品种:素土 3.其它:详见相关图纸、招标文件及规范要求 |  | m3 | 1469.7
本页小计
注：为计取规费等的使用，可在表中增设其中：“定额人工费”。
表—08
分部分项工程和单价措施项目清单与计价表
工程名称：照明工程 |  |  |  | 标段：山阳路（南海路-黄河大道）建设项目 |  |  |  |  | 第 6 页 共 9 页
序号 | 项目编码 | 项目名称 | 项目特征描述 |  | 计量单位 | 工程量 | 金 额(元)
[7 empty] | 综合单价 | 合 价 |  | 其中
暂估价
3 | 040803001001 | 电缆 | 1.名称:电缆（含电缆头） 2.型号:YJV-0.6/1KV-4*35 3.规格:35mm2以下 4.材质:铜芯电缆 5.敷设方式、部位:穿管暗敷 6.电压（kV):1KV 7.其它:详见相关图纸、招标文件及规范要求 |  | m | 3786.56
4 | 040803001002 | 电缆 | 1.名称:高压电缆 2.型号:YJV-8.7/10kV-3*120mm² 3.规格:120mm2以下 4.材质:铜芯电缆 5.敷设方式、部位:穿管暗敷 6.其它:详见相关图纸、招标文件及规范要求 |  | m | 1600
5 | 040803002001 | 电缆保护管-PE管，公称外径De75mm（环刚度等级SN8） | 1.名称:电缆保护管 2.材质、型号:PE管，De75mm，环刚度等级SN8 3.其它:详见相关图纸、招标文件及规范要求 |  | m | 7918
6 | 040803002002 | 电缆过路保护管 DN100/4mm | 1.名称:电缆过路保护管 2.型号.材质:热浸塑钢管，DN100/4mm 3.其它:详见相关图纸、招标文件及规范要求 |  | m | 4364
本页小计
注：为计取规费等的使用，可在表中增设其中：“定额人工费”。
表—08
分部分项工程和单价措施项目清单与计价表
工程名称：照明工程 |  |  |  | 标段：山阳路（南海路-黄河大道）建设项目 |  |  |  |  | 第 7 页 共 9 页
序号 | 项目编码 | 项目名称 | 项目特征描述 |  | 计量单位 | 工程量 | 金 额(元)
[7 empty] | 综合单价 | 合 价 |  | 其中
暂估价
7 | 040803002003 | 电缆过路保护管 DN100/4mm | 1.名称:电缆过路保护管(明敷) 2.型号.材质:热浸塑钢管，DN100/4mm 3.其它:详见相关图纸、招标文件及规范要求 |  | m | 1680
8 | 040804002001 | 配线 | 1.名称:配线 2.型号:RVV-0.45/0.75KV-3×4mm² 3.材质:铜芯 4.配线线制:4mm2 5.其他:含接线端子 6.其它:详见相关图纸、招标文件及规范要求 |  | m | 137
9 | 040804002002 | 配线 | 1.名称:配线 2.型号:RVV-0.45/0.75KV-3×2.5mm² 3.材质:铜芯 4.配线线制:2.5mm2 5.其他:含接线端子 6.其它:详见相关图纸、招标文件及规范要求 |  | m | 1777
10 | 040806001001 | 接地极 | 1.名称:角钢接地 2.规格:50*50*5镀锌角钢 L=2500mm 3.土质:综合考虑 4.包含:灯具、箱变等接地 5.其它:详见相关图纸、招标文件及规范要求 |  | 根 | 108
本页小计
注：为计取规费等的使用，可在表中增设其中：“定额人工费”。
表—08
分部分项工程和单价措施项目清单与计价表
工程名称：照明工程 |  |  |  | 标段：山阳路（南海路-黄河大道）建设项目 |  |  |  |  | 第 8 页 共 9 页
序号 | 项目编码 | 项目名称 | 项目特征描述 |  | 计量单位 | 工程量 | 金 额(元)
[7 empty] | 综合单价 | 合 价 |  | 其中
暂估价
11 | 040806002001 | PE保护线 | 1.名称:PE保护线 2.材质:镀锌圆钢 Φ10 3.其它:详见相关图纸、招标文件及规范要求 |  | m | 3838.27
12 | 040807002001 | 供电系统调试 | 1.名称:送配电系统调试 2.电压（kV):1KV 3.其它:详见相关图纸、招标文件及规范要求 |  | 系统 | 1
13 | 040807002002 | 供电系统调试 | 1.名称:送配电系统调试 2.电压（kV):10KV 3.其它:详见相关图纸、招标文件及规范要求 |  | 系统 | 1
14 | 040807003001 | 接地装置调试 | 1.名称:接地系统调试 2.类别:含接地系统、接地极等全部接地调试项目 3.其它:详见相关图纸、招标文件及规范要求 |  | 项 | 1
分部小计
箱变
1 | 040801003001 | 组合型成套箱式变电站 | 1.名称:落地式箱变 2.型号:SCB15-250kVA 3.容量(kV·A):250KVA 4.组合形式:带高压开关柜 5.配套:含箱变基础、土方开挖回填、全部设备元器件 、调试等工作内容 6.其它:详见相关图纸、招标文件及规范要求 |  | 台 | 1
本页小计
注：为计取规费等的使用，可在表中增设其中：“定额人工费”。
表—08
分部分项工程和单价措施项目清单与计价表
工程名称：照明工程 |  |  |  | 标段：山阳路（南海路-黄河大道）建设项目 |  |  |  |  | 第 9 页 共 9 页
序号 | 项目编码 | 项目名称 | 项目特征描述 |  | 计量单位 | 工程量 | 金 额(元)
[7 empty] | 综合单价 | 合 价 |  | 其中
暂估价
2 | 040801003002 | 组合型成套箱式变电站 | 1.名称:落地式箱变 2.型号:SCB15-160kVA 3.容量(kV·A):160KVA 4.组合形式:带高压开关柜 5.配套:含箱变基础、土方开挖回填、全部设备元器件 、调试等工作内容 6.其它:详见相关图纸、招标文件及规范要求 |  | 台 | 1
3 | 040807001001 | 变压器系统调试 | 1.名称:组合型成套箱式变电站系统调试 2.容量(kV·A):250KVA 3.其它:详见相关图纸、招标文件及规范要求 |  | 系统 | 1
4 | 040807001002 | 变压器系统调试 | 1.名称:组合型成套箱式变电站系统调试 2.容量(kV·A):160KVA 3.其它:详见相关图纸、招标文件及规范要求 |  | 系统 | 1
分部小计
其它
1 | 04B001 | 现状路灯迁移 | 1.现状路灯迁移，含基础 2.其它:详见相关图纸、招标文件及规范要求 |  | 套 | 12
分部小计
措施项目
本页小计
合 计
注：为计取规费等的使用，可在表中增设其中：“定额人工费”。
表—08

## 表-11 总价措施项目清单与计价汇总表
总价措施项目清单与计价表
工程名称：照明工程 |  |  |  | 标段：山阳路（南海路-黄河大道）建设项目 |  |  |  |  | 第 1 页 共 1 页
序号 | 项目编码 | 项目名称 | 计 算 基 础 |  | 费率 (%) | 金 额(元) | 调整费 率(%) | 调整后 金额(元) |  | 备 注
1 | 01 | 其他措施费（费率类）
1.1 | 041109002001 | 夜间施工增加费 | 分部分项其他措施费+单价措施其他措施费
1.2 | 041109003001 | 二次搬运费 | 分部分项其他措施费+单价措施其他措施费
1.3 | 041109004001 | 冬雨季施工增加费 | 分部分项其他措施费+单价措施其他措施费
2 | 02 | 其他（费率类）
3 | 041109001001 | 安全文明施工费 | 分部分项安全文明施工费+单价措施安全文明施工费
合 计
编制人（造价人员）： |  |  |  | 复核人（造价工程师）：
注：1.“计算基础”中安全文明施工费可为“定额基价”、“定额人工费”或“定额人工费+定额机械费”，其他项目可为“定额人工费”或“定额人工费+定额机械费”。 2.按施工方案计算的措施费，若无“计算基础”和“费率”的数值，也可只填“金额”数值，但应在备注栏说明施工方案出处或计算方法。
表-11

## 表-12 其他项目清单与计价汇总表
其他项目清单与计价汇总表
工程名称：照明工程 |  |  | 标段：山阳路（南海路-黄河大道）建设项目 |  | 第 1 页 共 1 页
序号 | 项 目 名 称 | 金 额(元) |  | 结算金额(元) |  | 备 注
1 | 暂列金额 |  |  |  |  | 明细详见表-12-1
2 | 暂估价
2.1 | 材料（工程设备）暂估价 | — |  |  |  | 明细详见表-12-2
2.2 | 专业工程暂估价 |  |  |  |  | 明细详见表-12-3
3 | 计日工 |  |  |  |  | 明细详见表-12-4
4 | 总承包服务费 |  |  |  |  | 明细详见表-12-5
合 计 | [5 empty] | —
注：材料（工程设备）暂估单价进入清单项目综合单价，此处不汇总。
表—12

## 表-12-1 暂列金额明细表
暂列金额明细表
工程名称：照明工程 |  | 标段：山阳路（南海路-黄河大道）建设项目 |  |  |  | 第 1 页 共 1 页
序号 | 项 目 名 称 |  | 计量单位 | 暂定金额(元) | 备 注
合 计 |  |  |  |  | —
注：此表由招标人填写，如不能详列，也可只列暂定金额总额，投标人应将上述暂列金额计入投标总价中。
表—12—1

## 表-12-2 材料(工程设备)暂估价及调整表
材料（工程设备）暂估单价及调整表
工程名称：照明工程 |  |  |  |  | 标段：山阳路（南海路-黄河大道）建设项目 |  |  |  | 第 1 页 共 1 页
序号 | 材料(工程设备) 名称、规格、型号 | 计量 单位 | 数 量 |  | 暂 估(元) |  | 确 认(元) |  | 差额±(元) |  | 备 注
|  |  | 暂 估 | 确 认 | 单 价 | 合 价 | 单 价 | 合 价 | 单 价 | 合 价
合 计
注：此表由招标人填写“暂估单价”，并在备注栏说明暂估价的材料、工程设备拟用在那些清单项目上，投标人应将上述材料、工程设备暂估单价计入工程量清单综合单价报价中。
表—12—2

## 表-12-3 专业工程暂估价及结算价表
专业工程暂估价及结算价表
工程名称：照明工程 |  |  |  | 标段：山阳路（南海路-黄河大道）建设项目 |  |  | 第 1 页 共 1 页
序号 | 工 程 名 称 | 工 程 内 容 | 暂估金额 （元） |  | 结算金额 (元) | 差额±(元) |  | 备 注
合 计 |  |  | 0.00 |  |  |  |  | —
注：此表“暂估金额”由招标人填写，投标人应将“暂估金额”计入投标总价中。结算时按合同约定结算金额填写。
表—12—3

## 表-12-4 计日工表
计 日 工 表
工程名称：照明工程 |  |  |  | 标段：山阳路（南海路-黄河大道）建设项目 |  |  | 第 1 页 共 1 页
编号 | 项 目 名 称 | 单位 | 暂定数量 |  | 实际数量 | 综合单价 (元) |  | 合 价(元)
[8 empty] | 暂 定 | 实 际
一 | 人工
1
人工小计
二 | 材料
1
材料小计
三 | 施工机械
1
施工机械小计
四、企业管理费和利润
总 计
注：此表项目名称、暂定数量由招标人填写，编制招标控制价时，单价由招标人按有关计价规定确定；投标时，单价由投标人自主报价，按暂定数量计算合价计入投标总价中。结算时，按发承包双方确认的实际数量计算合价。
表—12—4

## 表-12-5 总承包服务费计价表
总承包服务费计价表
工程名称：照明工程 |  |  | 标段：山阳路（南海路-黄河大道）建设项目 |  |  | 第 1 页 共 1 页
序号 | 项 目 名 称 | 项目价值（元） |  | 服务内容 | 计算基础 |  | 费率(%) | 金 额(元)
| 合 计 | - |  | - |  |  | -
注：此表项目名称、服务内容由招标人填写，编制招标控制价时，费率及金额由招标人按有关计价规定确定；投标时，费率及金额由投标人自主报价，计入投标总价中。
表—12—5

## 表-13 规费、税金项目计价表
规费、税金项目计价表
工程名称：照明工程 |  |  | 标段：山阳路（南海路-黄河大道）建设项目 |  |  | 第 1 页 共 1 页
序号 | 项 目 名 称 | 计 算 基 础 |  | 计算基数 | 计算费率 (%) |  | 金 额(元)
1 | 规费 | 定额规费+工程排污费+其他
1.1 | 定额规费 | 分部分项规费+单价措施规费
1.2 | 工程排污费
1.3 | 其他
2 | 增值税 | 不含税工程造价合计
合 计
编制人（造价人员）： |  |  | 复核人（造价工程师）：
表—13

## 表-14 主要材料价格表
主要材料价格表
工程名称： |  | 照明工程 | [5 empty] | 第 1 页 共 1 页
序号 | 材料编码 |  | 材料名称 | 规格、型号 等特殊要求 | 单位 | 数 量 | 单 价 |  | 合 价
1 | 03011604@1 |  | 地脚螺栓 | 成套 | kg
2 | 04130103@1 |  | 标准砖 | 240*115*53 | 千块
3 | 29060333 |  | 钢管用塑料护口 | φ100 | 个
4 | BCCLF10 |  | 箱式变电站基础 |  | 台
5 | 80210557 |  | 预拌混凝土 | C20 | m3
6 | 80210561 |  | 预拌混凝土 | C30 | m3
7 | 17030129-1@1 |  | 热浸塑钢管 | DN100/4mm | m
8 | 17250261@17 |  | PE管 | De75mm，环刚度等级SN8 | m
9 | 25000001@15 |  | 太阳能庭院灯 | LED光源（30W）,IP65，H=5m | 套
10 | 25330101@3 |  | 双臂路灯（含桥梁段） | LED光源（70W+60W）,IP65，H=8m，L=2m | 套
11 | 25330101@7 |  | 双臂路灯 | LED光源（250W+150W）,IP65，H=12m，L=2.5m | 套
12 | 25610121@6 |  | 单臂路灯 | LED光源（200W）,IP65，H=12m，L=2.5m | 套
13 | 25610121@7 |  | 双臂路灯（桥梁段） | LED光源（250W）,IP65，H=12m，L=2.5m | 套
14 | 25610129@3 |  | 14m投光灯，3*LED300W | LED光源（3×300W）,IP65，H=14m | 套
15 | 28000110@10 |  | RVV-0.45/0.75KV-3×2.5mm² | 截面2.5mm2以内 | m
16 | 28110401@1 |  | YJV-8.7/10kV-3*120mm² | 截面120mm2以内 | m
17 | 28110401@2 |  | YJV-0.6/1KV-4*35 | 截面35mm2以内 | m
18 | 36010145-1@4 |  | D400球墨铸铁井盖和井框 | 0.925*0.58m | 套
19 | 补充主材006@1 |  | 组合型成套箱变 SCB15-250kVA |  | 台
20 | 补充主材007@1 |  | 组合型成套箱变 SCB15-160kVA |  | 台