## 封-1 招标工程量清单封面
|  | 道路工程 |  | 工程
招 标 工 程 量 清 单
招 标 人：
(单位盖章)
造价咨询人：
(单位盖章)
年 月 日
封-1
河南省建设工程造价计价软件测评合格编号：2021-RJ002；2020-RJ002；2019-RJ004；2017-RJ004

## 表-08 分部分项工程和单价措施项目清单与计价表
分部分项工程和单价措施项目清单与计价表
工程名称：道路工程 |  |  |  | 标段：山阳路（南海路-黄河大道）建设项目 |  |  |  |  | 第 1 页 共 18 页
序号 | 项目编码 | 项目名称 | 项目特征描述 |  | 计量单位 | 工程量 | 金 额(元)
[7 empty] | 综合单价 | 合 价 |  | 其中
暂估价
土石方工程
1 | 040101001001 | 挖一般土方 | 1.土壤类别:综合考虑 2.挖土深度:详见图纸 3.土方运距:自行考虑 4.其它:详见相关图纸、招标文件及规范要求 |  | m3 | 12381
2 | 040103001001 | 回填方 | 1.密实度要求:满足设计要求 2.填方材料品种:土方 3.填方粒径要求:满足设计要求 4.土方来源:自行考虑 5.其它:详见相关图纸、招标文件及规范要求 |  | m3 | 143816
3 | 040103002001 | 清表土方 | 1.土壤类别:综合考虑 2.清表厚度:30cm 3.弃土运距:自行考虑 4.其它:详见相关图纸、招标文件及规范要求 |  | m3 | 25196
分部小计
机动车道
1 | 040202001001 | 路床(槽）整形 | 1.部位:机动道路床整形 2.其它:详见相关图纸、招标文件及规范要求 |  | m2 | 39538.42
2 | 040202015001 | 水泥稳定碎石（上基层） | 1.水泥含量：4.5%水泥稳定碎石 2.厚度:18cm 3.含厂拌、运输、养生 4.其它:详见相关图纸、招标文件及规范要求 |  | m2 | 38271.57
本页小计
注：为计取规费等的使用，可在表中增设其中：“定额人工费”。
表—08
分部分项工程和单价措施项目清单与计价表
工程名称：道路工程 |  |  |  | 标段：山阳路（南海路-黄河大道）建设项目 |  |  |  |  | 第 2 页 共 18 页
序号 | 项目编码 | 项目名称 | 项目特征描述 |  | 计量单位 | 工程量 | 金 额(元)
[7 empty] | 综合单价 | 合 价 |  | 其中
暂估价
3 | 040202015002 | 水泥稳定碎石（下基层） | 1.水泥含量：4.5%水泥稳定碎石 2.厚度:18cm 3.含厂拌、运输、养生 4.其它:详见相关图纸、招标文件及规范要求 |  | m2 | 39216.85
4 | 040202015003 | 水泥稳定碎石 | 1.水泥含量：3%水泥稳定碎石 2.厚度:18cm 3.含厂拌、运输、养生 4.其它:详见相关图纸、招标文件及规范要求 |  | m2 | 39538.42
5 | 040203003001 | 粘层 | 1.材料品种:改性乳化沥青PCR 2.喷油量:0.3-0.6L/m2 3.其它:详见相关图纸、招标文件及规范要求 |  | m2 | 37864.52
6 | 040203003002 | 透层 | 1.材料品种:乳化沥青 2.喷油量:0.7-1.5L/m2 3.其它:详见相关图纸、招标文件及规范要求 |  | m2 | 37864.52
7 | 040203004001 | 封层 | 1.材料品种:ES-2型改性乳化沥青（BCR）稀浆封层 2.厚度:6mm 3.其它:详见相关图纸、招标文件及规范要求 |  | m2 | 37864.52
8 | 040203006001 | 沥青混凝土 | 1.沥青混凝土种类:SBS细粒式改性沥青混凝土AC-13C 2.厚度:5cm 3.沥青混凝土运距自行考虑 4.其它:详见相关图纸、招标文件及规范要求 |  | m2 | 37864.52
本页小计
注：为计取规费等的使用，可在表中增设其中：“定额人工费”。
表—08
分部分项工程和单价措施项目清单与计价表
工程名称：道路工程 |  |  |  | 标段：山阳路（南海路-黄河大道）建设项目 |  |  |  |  | 第 3 页 共 18 页
序号 | 项目编码 | 项目名称 | 项目特征描述 |  | 计量单位 | 工程量 | 金 额(元)
[7 empty] | 综合单价 | 合 价 |  | 其中
暂估价
9 | 040203006002 | 沥青混凝土 | 1.沥青混凝土种类:中粒式沥青混凝土AC-20C 2.厚度:7cm 3.沥青混凝土运距自行考虑 4.其它:详见相关图纸、招标文件及规范要求 |  | m2 | 37864.52
分部小计
非机动车道
1 | 040202001002 | 路床(槽）整形 | 1.部位: 非机动道路床整形 2.其它:详见相关图纸、招标文件及规范要求 |  | m2 | 24433.76
2 | 040202003001 | 水泥稳定土 | 1.水泥含量：6%水泥稳定土 2.厚度:15cm 3.含拌和、养生 4.其它:详见相关图纸、招标文件及规范要求 |  | m2 | 24433.76
3 | 040202015004 | 水泥稳定碎石（上基层） | 1.水泥含量：4.5%水泥稳定碎石 2.厚度:15cm 3.含厂拌、运输、养生 4.其它:详见相关图纸、招标文件及规范要求 |  | m2 | 22322.06
4 | 040202015005 | 水泥稳定碎石（下基层） | 1.水泥含量：4.5%水泥稳定碎石 2.厚度:15cm 3.含厂拌、运输、养生 4.其它:详见相关图纸、招标文件及规范要求 |  | m2 | 23002.91
5 | 040203003003 | 粘层 | 1.材料品种:乳化沥青PC-3 2.喷油量:0.3-0.6L/m2 3.其它:详见相关图纸、招标文件及规范要求 |  | m2 | 22322.06
本页小计
注：为计取规费等的使用，可在表中增设其中：“定额人工费”。
表—08
分部分项工程和单价措施项目清单与计价表
工程名称：道路工程 |  |  |  | 标段：山阳路（南海路-黄河大道）建设项目 |  |  |  |  | 第 4 页 共 18 页
序号 | 项目编码 | 项目名称 | 项目特征描述 |  | 计量单位 | 工程量 | 金 额(元)
[7 empty] | 综合单价 | 合 价 |  | 其中
暂估价
6 | 040203003004 | 透层 | 1.材料品种:乳化沥青 2.喷油量:0.7~1.5L/m2 3.其它:详见相关图纸、招标文件及规范要求 |  | m2 | 22322.06
7 | 040203004002 | 封层 | 1.材料品种:ES-2型改性乳化沥青（BC-1）稀浆封层 2.厚度:6mm 3.其它:详见相关图纸、招标文件及规范要求 |  | m2 | 22322.06
8 | 040203006003 | 沥青混凝土 | 1.沥青混凝土种类:细粒式沥青混凝土AC-13C 2.厚度:4cm 3.沥青混凝土运距自行考虑 4.其它:详见相关图纸、招标文件及规范要求 |  | m2 | 22322.06
9 | 040203006004 | 沥青混凝土 | 1.沥青混凝土种类:中粒式沥青混凝土AC-16C 2.厚度:5cm 3.沥青混凝土运距自行考虑 4.其它:详见相关图纸、招标文件及规范要求 |  | m2 | 22322.06
分部小计
人行道
1 | 040202011001 | 级配碎石 | 1.石料规格:级配碎石 2.厚度:15cm 3.其它:详见相关图纸、招标文件及规范要求 |  | m2 | 15190.1
本页小计
注：为计取规费等的使用，可在表中增设其中：“定额人工费”。
表—08
分部分项工程和单价措施项目清单与计价表
工程名称：道路工程 |  |  |  | 标段：山阳路（南海路-黄河大道）建设项目 |  |  |  |  | 第 5 页 共 18 页
序号 | 项目编码 | 项目名称 | 项目特征描述 |  | 计量单位 | 工程量 | 金 额(元)
[7 empty] | 综合单价 | 合 价 |  | 其中
暂估价
2 | 040202015006 | 水泥稳定碎石 | 1.水泥含量：3.5%透水水泥稳定碎石 2.厚度:15cm 3.含厂拌、运输、养生 4.其它:详见相关图纸、招标文件及规范要求 |  | m2 | 14951.62
3 | 040204001001 | 人行道整形碾压 | 1.部位:人行道路床整形 2.其它:详见相关图纸、招标文件及规范要求 |  | m2 | 15403.85
4 | 040204002001 | 人行道块料铺设 | 1.块料品种、规格:透水砖30*15*6cm 2.基础、垫层：材料品种、厚度:3cm干硬性水泥砂浆（1:3） 3.其它:详见相关图纸、招标文件及规范要求 |  | m2 | 14230.93
5 | 040204002002 | 人行道块料铺设 | 1.块料品种、规格:黄色盲道砖19.8*19.8*6cm 2.基础、垫层：材料品种、厚度:3cm干硬性水泥砂浆（1:3） 3.其它:详见相关图纸、招标文件及规范要求 |  | m2 | 730.66
分部小计
导流岛
1 | 040202011002 | 级配碎石 | 1.15cm级配碎石垫层 2.其它:详见相关图纸、招标文件及规范要求 |  | m2 | 549
本页小计
注：为计取规费等的使用，可在表中增设其中：“定额人工费”。
表—08
分部分项工程和单价措施项目清单与计价表
工程名称：道路工程 |  |  |  | 标段：山阳路（南海路-黄河大道）建设项目 |  |  |  |  | 第 6 页 共 18 页
序号 | 项目编码 | 项目名称 | 项目特征描述 |  | 计量单位 | 工程量 | 金 额(元)
[7 empty] | 综合单价 | 合 价 |  | 其中
暂估价
2 | 040202015007 | 水泥稳定碎石 | 1.水泥含量：3.5%透水水泥稳定碎石 2.厚度:15cm 3.含厂拌、运输、养生 4.其它:详见相关图纸、招标文件及规范要求 |  | m2 | 549
3 | 040204001002 | 人行道整形碾压 | 1.部位:人行道路床整形 2.其它:详见相关图纸、招标文件及规范要求 |  | m2 | 549
4 | 040204002003 | 人行道块料铺设 | 1.块料品种、规格:透水砖30*15*6cm 2.基础、垫层：材料品种、厚度:3cm干硬性水泥砂浆（1:3） 3.其它:详见相关图纸、招标文件及规范要求 |  | m2 | 504.2
5 | 040204002004 | 人行道块料铺设 | 1.块料品种、规格:黄色盲道砖19.8*19.8*6cm 2.基础、垫层：材料品种、厚度:3cm干硬性水泥砂浆（1:3） 3.其它:详见相关图纸、招标文件及规范要求 |  | m2 | 44.8
6 | 040205018001 | 阻车柱 | 1.类型:导流岛阻车柱，贴黄色反光条 2.材料品种:橡胶，地面以下φ80镀锌钢管 3.规格、型号:直径15cm，高度60cm 4.坑内填C25混凝土 5.其它:详见相关图纸、招标文件及规范要求 |  | 根 | 72
分部小计
附属工程
本页小计
注：为计取规费等的使用，可在表中增设其中：“定额人工费”。
表—08
分部分项工程和单价措施项目清单与计价表
工程名称：道路工程 |  |  |  | 标段：山阳路（南海路-黄河大道）建设项目 |  |  |  |  | 第 7 页 共 18 页
序号 | 项目编码 | 项目名称 | 项目特征描述 |  | 计量单位 | 工程量 | 金 额(元)
[7 empty] | 综合单价 | 合 价 |  | 其中
暂估价
1 | 040201021001 | 防渗土工布 | 1.材料品种、规格:0.3厚防渗土工布，两布一膜 2.单位面积质量550g/m2，布重350g/m2 3.其它:详见相关图纸、招标文件及规范要求 |  | m2 | 15957.3
2 | 040204004001 | 安砌平石 | 1.材料品种、规格:花岗岩50*15*10cm 2.基础、垫层：材料品种、厚度:C15商品混凝土 3.勾缝为凹缝，深度为0.5cm 4.部位：机动车道两侧 5.其它:详见相关图纸、招标文件及规范要求 |  | m | 3242.21
3 | 040204004002 | 安砌侧石 | 1.材料品种、规格:花岗岩立缘石100*20*40cm 2.基础、垫层：材料品种、厚度:不含垫层，垫层费用另计 3.灌缝用1:2水泥砂浆，灌浆必须饱满嵌实 4.部位：机动车道两侧 5.其它:详见相关图纸、招标文件及规范要求 |  | m | 3242.21
本页小计
注：为计取规费等的使用，可在表中增设其中：“定额人工费”。
表—08
分部分项工程和单价措施项目清单与计价表
工程名称：道路工程 |  |  |  | 标段：山阳路（南海路-黄河大道）建设项目 |  |  |  |  | 第 8 页 共 18 页
序号 | 项目编码 | 项目名称 | 项目特征描述 |  | 计量单位 | 工程量 | 金 额(元)
[7 empty] | 综合单价 | 合 价 |  | 其中
暂估价
4 | 040204004003 | 安砌侧石 | 1.材料品种、规格:花岗岩边石100*20*40cm 2.基础、垫层：材料品种、厚度:不含垫层，垫层费用另计 3.灌缝用1:2水泥砂浆，灌浆必须饱满嵌实 4.部位：非机动车道靠绿化带一侧 5.其它:详见相关图纸、招标文件及规范要求 |  | m | 2335.35
5 | 040204004004 | 安砌侧石 | 1.材料品种、规格:花岗岩100*20*30cm 2.基础、垫层：材料品种、厚度:不含垫层，垫层费用另计 3.灌缝用1:2水泥砂浆，灌浆必须饱满嵌实 4.部位：非机动车道靠人行道一侧 5.其它:详见相关图纸、招标文件及规范要求 |  | m | 2794.83
6 | 040204004005 | 安砌边石 | 1.材料品种、规格:花岗岩100*20*10cm 2.基础、垫层：材料品种、厚度:不含垫层，垫层费用另计 3.灌缝用1:2水泥砂浆，灌浆必须饱满嵌实 4.部位：人行道靠红线一侧 5.其它:详见相关图纸、招标文件及规范要求 |  | m | 4910.1
本页小计
注：为计取规费等的使用，可在表中增设其中：“定额人工费”。
表—08
分部分项工程和单价措施项目清单与计价表
工程名称：道路工程 |  |  |  | 标段：山阳路（南海路-黄河大道）建设项目 |  |  |  |  | 第 9 页 共 18 页
序号 | 项目编码 | 项目名称 | 项目特征描述 |  | 计量单位 | 工程量 | 金 额(元)
[7 empty] | 综合单价 | 合 价 |  | 其中
暂估价
7 | 040204004006 | 安砌侧石 | 1.材料品种、规格:花岗岩100*20*35cm 2.基础、垫层：材料品种、厚度:不含垫层，垫层费用另计 3.部位：导流岛 4.其它:详见相关图纸、招标文件及规范要求 |  | m | 422.49
8 | 040204007001 | 树池砌筑 | 1.材料品种、规格:花岗岩边石75*10*20cm 2.树池尺寸:1.5m*1.5m 3.靠背:C15细石混凝土 4.篦子:采用整体性强、耐酸耐腐蚀、行走安全的生态环保型成品树池篦子 5.5cm厚碎石铺面 6.其它:详见相关图纸、招标文件及规范要求 |  | 个 | 449
分部小计
路床处理
1 | 040101001002 | 挖一般土方 | 1.土壤类别:综合考虑 2.部位:路床处治超挖土方 3.其它:详见相关图纸、招标文件及规范要求 |  | m3 | 19451
2 | 040202003002 | 水泥土 | 1.水泥含量:4% 2.厚度:详见图纸 3.土方自行考虑 4.其它:详见相关图纸、招标文件及规范要求 |  | m3 | 21312
分部小计
特殊路基处理工程
本页小计
注：为计取规费等的使用，可在表中增设其中：“定额人工费”。
表—08
分部分项工程和单价措施项目清单与计价表
工程名称：道路工程 |  |  |  | 标段：山阳路（南海路-黄河大道）建设项目 |  |  |  |  | 第 10 页 共 18 页
序号 | 项目编码 | 项目名称 | 项目特征描述 |  | 计量单位 | 工程量 | 金 额(元)
[7 empty] | 综合单价 | 合 价 |  | 其中
暂估价
1 | 011706002001 | 排水、降水 | 1.机械规格型号:自行考虑 2.其它:详见相关图纸、招标文件及规范要求 |  | m3 | 350
2 | 040101005001 | 挖淤泥、流砂 | 1.挖掘深度:详见图纸 2.运距:自行考虑 3.其它:详见相关图纸、招标文件及规范要求 |  | m3 | 700
3 | 040103001002 | 素土回填 | 1.密实度要求:按设计要求 2.填方材料品种:土方 3.填方粒径要求:按设计要求 4.其它:详见相关图纸、招标文件及规范要求 |  | m3 | 52405
4 | 040103002002 | 挖除建筑垃圾 | 1.挖除建筑垃圾 2.垃圾外运:自行考虑 3.其它:详见相关图纸、招标文件及规范要求 |  | m3 | 50655
5 | 040201002001 | 冲击碾压 | 1.冲击碾压 2.其它:详见相关图纸、招标文件及规范要求 |  | m2 | 22400
6 | 040201020001 | 碎石 | 1.材料品种、规格及比例:碎石，最大粒径不大于10cm 2.其它:详见相关图纸、招标文件及规范要求 |  | m3 | 350
分部小计
路基防护
本页小计
注：为计取规费等的使用，可在表中增设其中：“定额人工费”。
表—08
分部分项工程和单价措施项目清单与计价表
工程名称：道路工程 |  |  |  | 标段：山阳路（南海路-黄河大道）建设项目 |  |  |  |  | 第 11 页 共 18 页
序号 | 项目编码 | 项目名称 | 项目特征描述 |  | 计量单位 | 工程量 | 金 额(元)
[7 empty] | 综合单价 | 合 价 |  | 其中
暂估价
1 | 050102013001 | 喷播植草(灌木）籽 | 1.位置:路基边坡防护 2.草（灌木）籽种类:白三叶4.1g/m2、狗牙根5.9g/m2、常春油麻藤3.0g/m2、截叶胡枝子3.6g/m2、波斯菊0.9g/m2 3.其它:详见相关图纸、招标文件及规范要求 |  | m2 | 1175
分部小计
气泡混合轻质土
1 | 040101003001 | 挖基坑土方 | 1.土壤类别:综合考虑 2.挖土深度:详见图纸 3.其它:详见相关图纸、招标文件及规范要求 |  | m3 | 88
2 | 040103001003 | 回填方 | 1.密实度要求:满足设计要求 2.填方材料品种:素土 3.填方来源、运距:自行考虑 4.其它:详见相关图纸、招标文件及规范要求 |  | m3 | 14.7
3 | 040103002003 | 余方弃置 | 1.废弃料品种:素土 2.运距:自行考虑 3.其它:详见相关图纸、招标文件及规范要求 |  | m3 | 73.3
4 | 040201021002 | 土工合成材料 | 1.材料品种、规格:防渗土工膜，一布一膜，300g/m2，膜厚0.3mm 2.其它:详见相关图纸、招标文件及规范要求 |  | m2 | 3060.9
本页小计
注：为计取规费等的使用，可在表中增设其中：“定额人工费”。
表—08
分部分项工程和单价措施项目清单与计价表
工程名称：道路工程 |  |  |  | 标段：山阳路（南海路-黄河大道）建设项目 |  |  |  |  | 第 12 页 共 18 页
序号 | 项目编码 | 项目名称 | 项目特征描述 |  | 计量单位 | 工程量 | 金 额(元)
[7 empty] | 综合单价 | 合 价 |  | 其中
暂估价
5 | 040303002001 | 混凝土基础 | 1.混凝土强度等级:C25 2.包含模板 3.其它:详见相关图纸、招标文件及规范要求 |  | m3 | 44
6 | 040304003001 | 预制混凝土板 | 1.部位:轻质土面板 2.混凝土强度等级:C25 3.砂浆强度等级:M15水泥砂浆 4.面层尺寸:90*30*4cm 5.包含模板 6.其它:详见相关图纸、招标文件及规范要求 |  | m3 | 27.2
7 | 040305001001 | 垫层 | 1.材料品种、规格:碎石 2.厚度:15cm 3.其它:详见相关图纸、招标文件及规范要求 |  | m3 | 29.3
8 | 040305001002 | 垫层 | 1.材料品种、规格:碎石 2.厚度:30cm 3.其它:详见相关图纸、招标文件及规范要求 |  | m3 | 428.4
9 | 040307007001 | 其他钢构件 | 1.材料品种、规格:角钢 2.部位:面板支架 3.其它:详见相关图纸、招标文件及规范要求 |  | t | 6.943
10 | 040901001001 | 现浇构件钢筋 | 1.钢筋种类:HPB300 2.钢筋规格:详见图纸 3.其它:详见相关图纸、招标文件及规范要求 |  | t | 1.11
11 | 040901003001 | 钢筋网片 | 1.钢筋种类:φ2铁丝网 2.其它:详见相关图纸、招标文件及规范要求 |  | t | 2.648
本页小计
注：为计取规费等的使用，可在表中增设其中：“定额人工费”。
表—08
分部分项工程和单价措施项目清单与计价表
工程名称：道路工程 |  |  |  | 标段：山阳路（南海路-黄河大道）建设项目 |  |  |  |  | 第 13 页 共 18 页
序号 | 项目编码 | 项目名称 | 项目特征描述 |  | 计量单位 | 工程量 | 金 额(元)
[7 empty] | 综合单价 | 合 价 |  | 其中
暂估价
12 | 040901003002 | 钢筋网片 | 1.钢筋种类:φ6镀锌铁丝网 2.其它:详见相关图纸、招标文件及规范要求 |  | t | 25.582
13 | 04B001 | 轻质土回填 | 1.材质:泡沫轻质土 2.规格:距路面结构层底面距离0-0.8m，湿密度为650kg/m3，距路面结构层底面距离＞0.8m，湿密度为550kg/m3， 3.部位:台背路基过渡段 4.其它:详见相关图纸、招标文件及规范要求 |  | m3 | 5517.6
分部小计
挡土墙
1 | 010403004001 | 格宾石笼 | 1.石料种类、规格:卵石、片石或块石，石料质地坚硬，强度等级MU30，比重不小于2.5t/m3 2.格宾：采用六边形双较合钢丝网制作面成的一种网箱结构,网面由镀高尔凡(锌-5%铝一混合稀土合金镀层)覆高耐磨有机除层低碳钢丝通过机器编织面成，垂直于水平面的网面应采用坚向网孔的形式。相关技术要求详见图纸《格宾技术参数表》 3.其它:详见相关图纸、招标文件及规范要求 |  | m3 | 2027
本页小计
注：为计取规费等的使用，可在表中增设其中：“定额人工费”。
表—08
分部分项工程和单价措施项目清单与计价表
工程名称：道路工程 |  |  |  | 标段：山阳路（南海路-黄河大道）建设项目 |  |  |  |  | 第 14 页 共 18 页
序号 | 项目编码 | 项目名称 | 项目特征描述 |  | 计量单位 | 工程量 | 金 额(元)
[7 empty] | 综合单价 | 合 价 |  | 其中
暂估价
2 | 010403004002 | 雷诺护垫 | 1.石料种类、规格:卵石、片石或块石，石料质地坚硬，强度等级MU30，比重不小于2.5t/m3 2.雷诺护垫：采用六边形双较合钢丝网制作面成的一种网垫结构,网面由镜高尔月(锌一5%铝一混合稀土合金镀层)覆高时磨有机涂层低碳钢丝通过机器缩织而成,符合B/T4190-2018的要求。雷诺护垫相关技术要求详见图纸《雷诺护垫技术参数表》 3.其它:详见相关图纸、招标文件及规范要求 |  | m3 | 264
3 | 040201021003 | 土工合成材料 | 1.材料品种、规格:聚酯长纤无纺布，标称断裂强度10KN/m,重量每平方米不小于200g,详细指标参照国标GB/T17639-2008《长丝纺粘针刺非织造土工布》 2.其它:详见相关图纸、招标文件及规范要求 |  | m2 | 2405
4 | 040303016001 | 混凝土挡墙压顶 | 1.格宾石笼顶部混凝土调节块 2.混凝土强度等级:C30 3.包含模板 4.其它:详见相关图纸、招标文件及规范要求 |  | m3 | 220
分部小计
新旧路面结构衔接工程
本页小计
注：为计取规费等的使用，可在表中增设其中：“定额人工费”。
表—08
分部分项工程和单价措施项目清单与计价表
工程名称：道路工程 |  |  |  | 标段：山阳路（南海路-黄河大道）建设项目 |  |  |  |  | 第 15 页 共 18 页
序号 | 项目编码 | 项目名称 | 项目特征描述 |  | 计量单位 | 工程量 | 金 额(元)
[7 empty] | 综合单价 | 合 价 |  | 其中
暂估价
1 | 040201021004 | 玻纤格栅 | 1.材料品种、规格:玻纤格栅 2.其它:详见相关图纸、招标文件及规范要求 |  | m2 | 227
2 | 040202015008 | 水泥稳定碎(砾）石 | 1.水泥含量:4.5% 2.石料规格:满足设计要求 3.厚度:18cm 4.运距:自行考虑 5.含厂拌、运输、养生 6.其它:详见相关图纸、招标文件及规范要求 |  | m2 | 152
3 | 040203003005 | 粘层油 | 1.材料品种:改性乳化沥青PCR 2.喷油量:0.3-0.6L/m2 3.其它:详见相关图纸、招标文件及规范要求 |  | m2 | 189
4 | 040203003006 | 乳化沥青透层 | 1.材料品种:乳化沥青 2.喷油量:0.7-1.5L/m2 3.其它:详见相关图纸、招标文件及规范要求 |  | m2 | 76
5 | 040203004003 | 封层 | 1.材料品种:ES-2型改性乳化沥青稀浆封层 2.厚度:6mm 3.其它:详见相关图纸、招标文件及规范要求 |  | m2 | 76
6 | 040203006005 | 沥青混凝土 | 1.沥青混凝土种类:细粒式改性沥青混凝土 2.厚度:5cm 3.其它:详见相关图纸、招标文件及规范要求 |  | m2 | 189
本页小计
注：为计取规费等的使用，可在表中增设其中：“定额人工费”。
表—08
分部分项工程和单价措施项目清单与计价表
工程名称：道路工程 |  |  |  | 标段：山阳路（南海路-黄河大道）建设项目 |  |  |  |  | 第 16 页 共 18 页
序号 | 项目编码 | 项目名称 | 项目特征描述 |  | 计量单位 | 工程量 | 金 额(元)
[7 empty] | 综合单价 | 合 价 |  | 其中
暂估价
7 | 040203006006 | 沥青混凝土 | 1.沥青混凝土种类:中粒式沥青混凝土AC-20C 2.厚度:7cm 3.其它:详见相关图纸、招标文件及规范要求 |  | m2 | 189
8 | 041001001001 | 拆除路面 | 1.材质:沥青路面 2.厚度:12cm 3.垃圾运距：自行考虑 4.包含切缝 5.其它:详见相关图纸、招标文件及规范要求 |  | m2 | 189
9 | 041001003001 | 拆除基层 | 1.材质:4.5%水泥稳定碎石基层 2.厚度:36cm 3.垃圾运距：自行考虑 4.包含切缝 5.其它:详见相关图纸、招标文件及规范要求 |  | m2 | 76
分部小计
拆除及其他
1 | 040101001003 | 挖一般土方 | 1.部位:老路土方 2.土壤类别:综合考虑 3.垃圾运距:自行考虑 4.其它:详见相关图纸、招标文件及规范要求 |  | m3 | 9450
2 | 041001001002 | 拆除路面 | 1.材质:沥青路面 2.厚度:12cm 3.垃圾运距：自行考虑 4.包含切缝 5.其它:详见相关图纸、招标文件及规范要求 |  | m2 | 10532
本页小计
注：为计取规费等的使用，可在表中增设其中：“定额人工费”。
表—08
分部分项工程和单价措施项目清单与计价表
工程名称：道路工程 |  |  |  | 标段：山阳路（南海路-黄河大道）建设项目 |  |  |  |  | 第 17 页 共 18 页
序号 | 项目编码 | 项目名称 | 项目特征描述 |  | 计量单位 | 工程量 | 金 额(元)
[7 empty] | 综合单价 | 合 价 |  | 其中
暂估价
3 | 041001001003 | 拆除路面 | 1.材质:混凝土路面 2.厚度:20cm 3.含切缝 4.垃圾运距:自行考虑 5.其它:详见相关图纸、招标文件及规范要求 |  | m2 | 1360
4 | 041001001004 | 拆除路面 | 1.材质:水泥地坪 2.厚度:15cm 3.垃圾运距:自行考虑 4.其它:详见相关图纸、招标文件及规范要求 |  | m2 | 2509
5 | 041001002001 | 拆除人行道 | 1.材质:人行道砖 2.厚度:6cm 3.垃圾运距:自行考虑 4.其它:详见相关图纸、招标文件及规范要求 |  | m2 | 1079
6 | 041001002002 | 拆除绿化带 | 1.部位:拆除绿化带绿植 2.垃圾运距:自行考虑 3.其它:详见相关图纸、招标文件及规范要求 |  | m2 | 840
7 | 041001003002 | 拆除基层 | 1.材质:水泥稳定碎石 2.厚度:36cm 3.垃圾运距:自行考虑 4.其它:详见相关图纸、招标文件及规范要求 |  | m2 | 10717.6
8 | 041001003003 | 拆除基层 | 1.材质:水泥稳定碎石 2.厚度:20cm 3.垃圾运距:自行考虑 4.其它:详见相关图纸、招标文件及规范要求 |  | m2 | 1496
本页小计
注：为计取规费等的使用，可在表中增设其中：“定额人工费”。
表—08
分部分项工程和单价措施项目清单与计价表
工程名称：道路工程 |  |  |  | 标段：山阳路（南海路-黄河大道）建设项目 |  |  |  |  | 第 18 页 共 18 页
序号 | 项目编码 | 项目名称 | 项目特征描述 |  | 计量单位 | 工程量 | 金 额(元)
[7 empty] | 综合单价 | 合 价 |  | 其中
暂估价
9 | 041001003004 | 拆除基层 | 1.材质:水泥稳定土 2.厚度:20cm 3.垃圾运距:自行考虑 4.其它:详见相关图纸、招标文件及规范要求 |  | m2 | 421.08
10 | 041001003005 | 拆除基层 | 1.材质:水泥稳定土 2.厚度:18cm 3.垃圾运距:自行考虑 4.其它:详见相关图纸、招标文件及规范要求 |  | m2 | 8092.48
11 | 041001005001 | 拆除侧、平(缘）石 | 1.材质:花岗岩路缘石 2.垃圾运距:自行考虑 3.其它:详见相关图纸、招标文件及规范要求 |  | m | 1218
分部小计
措施项目
1 | 041106001001 | 大型机械设备进出场及安拆 | 1.大型机械设备进出场及安拆费 2.根据工程情况综合考虑 |  | 项 | 1
本页小计
合 计
注：为计取规费等的使用，可在表中增设其中：“定额人工费”。
表—08

## 表-11 总价措施项目清单与计价汇总表
总价措施项目清单与计价表
工程名称：道路工程 |  |  |  | 标段：山阳路（南海路-黄河大道）建设项目 |  |  |  |  | 第 1 页 共 1 页
序号 | 项目编码 | 项目名称 | 计 算 基 础 |  | 费率 (%) | 金 额(元) | 调整费 率(%) | 调整后 金额(元) |  | 备 注
1 | 01 | 其他措施费（费率类）
1.1 | 041109002001 | 夜间施工增加费 | 分部分项其他措施费+单价措施其他措施费
1.2 | 041109003001 | 二次搬运费 | 分部分项其他措施费+单价措施其他措施费
1.3 | 041109004001 | 冬雨季施工增加费 | 分部分项其他措施费+单价措施其他措施费
2 | 02 | 其他（费率类）
3 | 041109001001 | 安全文明施工费 | 分部分项安全文明施工费+单价措施安全文明施工费
合 计
编制人（造价人员）： |  |  |  | 复核人（造价工程师）：
注：1.“计算基础”中安全文明施工费可为“定额基价”、“定额人工费”或“定额人工费+定额机械费”，其他项目可为“定额人工费”或“定额人工费+定额机械费”。 2.按施工方案计算的措施费，若无“计算基础”和“费率”的数值，也可只填“金额”数值，但应在备注栏说明施工方案出处或计算方法。
表-11

## 表-12 其他项目清单与计价汇总表
其他项目清单与计价汇总表
工程名称：道路工程 |  |  | 标段：山阳路（南海路-黄河大道）建设项目 |  | 第 1 页 共 1 页
序号 | 项 目 名 称 | 金 额(元) |  | 结算金额(元) |  | 备 注
1 | 暂列金额 | 9200000 |  |  |  | 明细详见表-12-1
2 | 暂估价
2.1 | 材料（工程设备）暂估价 | — |  |  |  | 明细详见表-12-2
2.2 | 专业工程暂估价 |  |  |  |  | 明细详见表-12-3
3 | 计日工 |  |  |  |  | 明细详见表-12-4
4 | 总承包服务费 |  |  |  |  | 明细详见表-12-5
合 计 |  | 9200000 |  |  |  | —
注：材料（工程设备）暂估单价进入清单项目综合单价，此处不汇总。
表—12

## 表-12-1 暂列金额明细表
暂列金额明细表
工程名称：道路工程 |  | 标段：山阳路（南海路-黄河大道）建设项目 |  |  |  | 第 1 页 共 1 页
序号 | 项 目 名 称 |  | 计量单位 | 暂定金额(元) | 备 注
1 | 暂列金额 |  | 元 | 9200000
合 计 |  |  |  | 9200000 | —
注：此表由招标人填写，如不能详列，也可只列暂定金额总额，投标人应将上述暂列金额计入投标总价中。
表—12—1

## 表-12-2 材料(工程设备)暂估价及调整表
材料（工程设备）暂估单价及调整表
工程名称：道路工程 |  |  |  |  | 标段：山阳路（南海路-黄河大道）建设项目 |  |  |  | 第 1 页 共 1 页
序号 | 材料(工程设备) 名称、规格、型号 | 计量 单位 | 数 量 |  | 暂 估(元) |  | 确 认(元) |  | 差额±(元) |  | 备 注
|  |  | 暂 估 | 确 认 | 单 价 | 合 价 | 单 价 | 合 价 | 单 价 | 合 价
合 计
注：此表由招标人填写“暂估单价”，并在备注栏说明暂估价的材料、工程设备拟用在那些清单项目上，投标人应将上述材料、工程设备暂估单价计入工程量清单综合单价报价中。
表—12—2

## 表-12-3 专业工程暂估价及结算价表
专业工程暂估价及结算价表
工程名称：道路工程 |  |  |  | 标段：山阳路（南海路-黄河大道）建设项目 |  |  | 第 1 页 共 1 页
序号 | 工 程 名 称 | 工 程 内 容 | 暂估金额 （元） |  | 结算金额 (元) | 差额±(元) |  | 备 注
合 计 |  |  | 0.00 |  |  |  |  | —
注：此表“暂估金额”由招标人填写，投标人应将“暂估金额”计入投标总价中。结算时按合同约定结算金额填写。
表—12—3

## 表-12-4 计日工表
计 日 工 表
工程名称：道路工程 |  |  |  | 标段：山阳路（南海路-黄河大道）建设项目 |  |  | 第 1 页 共 1 页
编号 | 项 目 名 称 | 单位 | 暂定数量 |  | 实际数量 | 综合单价 (元) |  | 合 价(元)
[8 empty] | 暂 定 | 实 际
一 | 人工
1
人工小计
二 | 材料
1
材料小计
三 | 施工机械
1
施工机械小计
四、企业管理费和利润
总 计
注：此表项目名称、暂定数量由招标人填写，编制招标控制价时，单价由招标人按有关计价规定确定；投标时，单价由投标人自主报价，按暂定数量计算合价计入投标总价中。结算时，按发承包双方确认的实际数量计算合价。
表—12—4

## 表-12-5 总承包服务费计价表
总承包服务费计价表
工程名称：道路工程 |  |  | 标段：山阳路（南海路-黄河大道）建设项目 |  |  | 第 1 页 共 1 页
序号 | 项 目 名 称 | 项目价值（元） |  | 服务内容 | 计算基础 |  | 费率(%) | 金 额(元)
| 合 计 | - |  | - |  |  | -
注：此表项目名称、服务内容由招标人填写，编制招标控制价时，费率及金额由招标人按有关计价规定确定；投标时，费率及金额由投标人自主报价，计入投标总价中。
表—12—5

## 表-13 规费、税金项目计价表
规费、税金项目计价表
工程名称：道路工程 |  |  | 标段：山阳路（南海路-黄河大道）建设项目 |  |  | 第 1 页 共 1 页
序号 | 项 目 名 称 | 计 算 基 础 |  | 计算基数 | 计算费率 (%) |  | 金 额(元)
1 | 规费 | 定额规费+工程排污费+其他
1.1 | 定额规费 | 分部分项规费+单价措施规费
1.2 | 工程排污费
1.3 | 其他
2 | 增值税 | 不含税工程造价合计
合 计
编制人（造价人员）： |  |  | 复核人（造价工程师）：
表—13

## 表-14 主要材料价格表
主要材料价格表
工程名称： |  | 道路工程 | [5 empty] | 第 1 页 共 1 页
序号 | 材料编码 |  | 材料名称 | 规格、型号 等特殊要求 | 单位 | 数 量 | 单 价 |  | 合 价
1 | 补充材料003 |  | 中粒式沥青混凝土 | AC-20C | m3
2 | 补充材料005@1 |  | 中粒式沥青混凝土 | AC-16C | m3
3 | 80210555@1 |  | 预拌混凝土 | C15 | m3
4 | 80010747 |  | 预拌地面砂浆 | (干拌) DS M15 | m3
5 | 补充材料004@1 |  | 细粒式沥青混凝土 | AC-13C | m3
6 | 补充材料002@1 |  | 细粒式改性沥青混凝土 | AC-13C | m3
7 | BCZCF4 |  | 土资源费 |  | m3
8 | BCCLF40 |  | 土资源费 |  | m3
9 | 36050211@6 |  | 透水砖 | 30*15*6cm | m2
10 | 04050173@7 |  | 碎石 | 综合 | m3
11 | 04010155 |  | 水泥 | P.O 42.5 | t
12 | 13310136 |  | 乳化沥青 |  | kg
13 | BCCLF36 |  | 轻质土回填 |  | m3
14 | 36070306@6 |  | 花岗岩缘石 | 100cm×20cm×30cm | m
15 | 36070401@1 |  | 花岗岩缘石 | 100cm×20cm×10cm | m
16 | 36070306@7 |  | 花岗岩侧石 | 100cm×20cm×40cm | m
17 | BCCLF38 |  | 格宾石笼 |  | m3
18 | 补充主材003 |  | 4.5%水泥稳定碎石 |  | m3
19 | 补充主材003@2 |  | 3.5%水泥稳定碎石 |  | m3
20 | 补充主材003@1 |  | 3%水泥稳定碎石 |  | m3