## 封-1 招标工程量清单封面
|  | 雨水工程 |  | 工程
招 标 工 程 量 清 单
招 标 人：
(单位盖章)
造价咨询人：
(单位盖章)
年 月 日
封-1
河南省建设工程造价计价软件测评合格编号：2021-RJ002；2020-RJ002；2019-RJ004；2017-RJ004

## 表-08 分部分项工程和单价措施项目清单与计价表
分部分项工程和单价措施项目清单与计价表
工程名称：雨水工程 |  |  |  | 标段：山阳路（南海路-黄河大道）建设项目 |  |  |  |  | 第 1 页 共 29 页
序号 | 项目编码 | 项目名称 | 项目特征描述 |  | 计量单位 | 工程量 | 金 额(元)
[7 empty] | 综合单价 | 合 价 |  | 其中
暂估价
土方工程
1 | 040101002001 | 挖沟槽土方 | 1.土壤类别:根据现场情况，自行考虑 2.挖土深度:含管道及井类土方，按图纸综合考虑 3.运距：运距自行考虑 4.部位：沟槽支护下开挖 5.其它:详见相关图纸、招标文件及规范要求 |  | m3 | 415.01
2 | 040101002002 | 挖沟槽土方 | 1.土壤类别:根据现场情况，自行考虑 2.挖土深度:含管道及井类土方，按图纸综合考虑 3.运距：运距自行考虑 4.其它:详见相关图纸、招标文件及规范要求 |  | m3 | 29172.63
3 | 040103001001 | 回填方 | 1.填方材料品种:土方回填 2.密实度：夯填，压实度根据图纸及规范要求 3.填方来源、运距：自行考虑 4.夯实方法、机械根据规范及图纸要求，自行考虑 5.其它:详见相关图纸、招标文件及规范要求 |  | m3 | 26071.39
4 | 040305001001 | 砂石基础 | 1.材料品种、规格:砂石基础 2.雨水管道采用150°砂石，详见23S516-P9 3.其它:详见相关图纸、招标文件及规范要求 |  | m3 | 3602.95
分部小计
雨水管道工程
本页小计
注：为计取规费等的使用，可在表中增设其中：“定额人工费”。
表—08
分部分项工程和单价措施项目清单与计价表
工程名称：雨水工程 |  |  |  | 标段：山阳路（南海路-黄河大道）建设项目 |  |  |  |  | 第 2 页 共 29 页
序号 | 项目编码 | 项目名称 | 项目特征描述 |  | 计量单位 | 工程量 | 金 额(元)
[7 empty] | 综合单价 | 合 价 |  | 其中
暂估价
1 | 040501001001 | 混凝土管 | 1.管道材质:Ⅱ级钢筋混凝土承插管 2.规格:DN300 3.接口方式:橡胶圈接口（23S516,P23），接口内缝采用SGJL-851双组份聚硫脂密封膏嵌缝 4.部位:非机动车道下 5.加固方式：先施工150厚C30平基，后满包C25混凝土,交接面凿毛、刷净、湿润详见图纸S4-11 6.混凝土包封每隔20m设置变形缝一道，做法参04S531 P27 7.其它:详见相关图纸、招标文件及规范要求 |  | m | 268.17
2 | 040501001002 | 混凝土管 | 1.管道材质:Ⅱ级钢筋混凝土承插管 2.规格:DN300 3.基础类型：150mm厚C30混凝土平基 4.接口方式:橡胶圈接口（23S516,P23），接口内缝采用SGJL-851双组份聚硫脂密封膏嵌缝 5.其它:详见相关图纸、招标文件及规范要求 |  | m | 159.93
本页小计
注：为计取规费等的使用，可在表中增设其中：“定额人工费”。
表—08
分部分项工程和单价措施项目清单与计价表
工程名称：雨水工程 |  |  |  | 标段：山阳路（南海路-黄河大道）建设项目 |  |  |  |  | 第 3 页 共 29 页
序号 | 项目编码 | 项目名称 | 项目特征描述 |  | 计量单位 | 工程量 | 金 额(元)
[7 empty] | 综合单价 | 合 价 |  | 其中
暂估价
3 | 040501001003 | 混凝土管 | 1.管道材质:Ⅱ级钢筋混凝土承插管 2.规格:DN600 3.接口方式:橡胶圈接口（23S516,P23），接口内缝采用SGJL-851双组份聚硫脂密封膏嵌缝 4.基础方式：150°砂石基础,详见23S516 P19（砂石基础单独列项） 5.其它:详见相关图纸、招标文件及规范要求 |  | m | 200.03
4 | 040501001004 | 混凝土管 | 1.管道材质:Ⅱ级钢筋混凝土承插管 2.规格:DN600 3.接口方式:橡胶圈接口（23S516,P23），接口内缝采用SGJL-851双组份聚硫脂密封膏嵌缝 4.加固方式：当管顶至路床覆土小于800mm，中粗砂腋角填实，回填至管外皮100mm，其上采用150mm厚C30钢筋混凝土保护层，内配φ10@100钢筋，保护层宽度每侧多出300mm（砂石部分单独列项） 5.其它:详见相关图纸、招标文件及规范要求 |  | m | 24.5
本页小计
注：为计取规费等的使用，可在表中增设其中：“定额人工费”。
表—08
分部分项工程和单价措施项目清单与计价表
工程名称：雨水工程 |  |  |  | 标段：山阳路（南海路-黄河大道）建设项目 |  |  |  |  | 第 4 页 共 29 页
序号 | 项目编码 | 项目名称 | 项目特征描述 |  | 计量单位 | 工程量 | 金 额(元)
[7 empty] | 综合单价 | 合 价 |  | 其中
暂估价
5 | 040501001005 | 混凝土管 | 1.管道材质:Ⅱ级钢筋混凝土承插管 2.规格:DN800 3.接口方式:橡胶圈接口（23S516,P23），接口内缝采用SGJL-851双组份聚硫脂密封膏嵌缝 4.基础方式：150°砂石基础,详见23S516 P19（砂石基础单独列项） 5.其它:详见相关图纸、招标文件及规范要求 |  | m | 110.35
6 | 040501001006 | 混凝土管 | 1.管道材质:Ⅱ级钢筋混凝土承插管 2.规格:DN800 3.接口方式:橡胶圈接口（23S516,P23），接口内缝采用SGJL-851双组份聚硫脂密封膏嵌缝 4.加固方式：覆土小于800mm，中粗砂腋角填实，回填至管外皮100mm，其上采用150mm厚C30钢筋混凝土保护层，内配φ10@100钢筋，保护层宽度每侧多出300mm（砂石部分单独列项） 5.其它:详见相关图纸、招标文件及规范要求 |  | m | 86.65
本页小计
注：为计取规费等的使用，可在表中增设其中：“定额人工费”。
表—08
分部分项工程和单价措施项目清单与计价表
工程名称：雨水工程 |  |  |  | 标段：山阳路（南海路-黄河大道）建设项目 |  |  |  |  | 第 5 页 共 29 页
序号 | 项目编码 | 项目名称 | 项目特征描述 |  | 计量单位 | 工程量 | 金 额(元)
[7 empty] | 综合单价 | 合 价 |  | 其中
暂估价
7 | 040501001007 | 混凝土管 | 1.管道材质:Ⅱ级钢筋混凝土承插管 2.规格:DN1000 3.接口方式:橡胶圈接口（23S516,P23），接口内缝采用SGJL-851双组份聚硫脂密封膏嵌缝 4.基础方式：150°砂石基础,详见23S516 P19（砂石基础单独列项） 5.其它:详见相关图纸、招标文件及规范要求 |  | m | 203.95
8 | 040501001008 | 混凝土管 | 1.管道材质:Ⅱ级钢筋混凝土承插管 2.规格:DN1000 3.接口方式:橡胶圈接口（23S516,P23），接口内缝采用SGJL-851双组份聚硫脂密封膏嵌缝 4.加固方式：覆土小于800mm，中粗砂腋角填实，回填至管外皮100mm，其上采用150mm厚C30钢筋混凝土保护层，内配φ10@100钢筋，保护层宽度每侧多出300mm（砂石部分单独列项） 5.其它:详见相关图纸、招标文件及规范要求 |  | m | 54.05
本页小计
注：为计取规费等的使用，可在表中增设其中：“定额人工费”。
表—08
分部分项工程和单价措施项目清单与计价表
工程名称：雨水工程 |  |  |  | 标段：山阳路（南海路-黄河大道）建设项目 |  |  |  |  | 第 6 页 共 29 页
序号 | 项目编码 | 项目名称 | 项目特征描述 |  | 计量单位 | 工程量 | 金 额(元)
[7 empty] | 综合单价 | 合 价 |  | 其中
暂估价
9 | 040501001009 | 混凝土管 | 1.管道材质:Ⅱ级钢筋混凝土承插管 2.规格:DN1200 3.接口方式:橡胶圈接口（23S516,P23），接口内缝采用SGJL-851双组份聚硫脂密封膏嵌缝 4.基础方式：150°砂石基础,详见23S516 P19（砂石基础单独列项） 5.其它:详见相关图纸、招标文件及规范要求 |  | m | 1066.35
10 | 040501001010 | 混凝土管 | 1.管道材质:Ⅱ级钢筋混凝土承插管 2.规格:DN1200 3.接口方式:橡胶圈接口（23S516,P23），接口内缝采用SGJL-851双组份聚硫脂密封膏嵌缝 4.加固方式：覆土小于800mm，中粗砂腋角填实，回填至管外皮100mm，其上采用150mm厚C30钢筋混凝土保护层，内配φ10@100钢筋，保护层宽度每侧多出300mm（砂石部分单独列项） 5.其它:详见相关图纸、招标文件及规范要求 |  | m | 107.65
本页小计
注：为计取规费等的使用，可在表中增设其中：“定额人工费”。
表—08
分部分项工程和单价措施项目清单与计价表
工程名称：雨水工程 |  |  |  | 标段：山阳路（南海路-黄河大道）建设项目 |  |  |  |  | 第 7 页 共 29 页
序号 | 项目编码 | 项目名称 | 项目特征描述 |  | 计量单位 | 工程量 | 金 额(元)
[7 empty] | 综合单价 | 合 价 |  | 其中
暂估价
11 | 040501001011 | 混凝土管 | 1.管道材质:Ⅱ级钢筋混凝土企口管 2.规格:DN1500 3.埋深：≤4.5m 4.接口方式:"q"型橡胶圈接口（23S516,P24），接口内缝采用SGJL-851双组份聚硫脂密封膏嵌缝 5.基础方式：150°砂石基础,详见23S516 P19（砂石基础单独列项） 6.其它:详见相关图纸、招标文件及规范要求 |  | m | 509.8
12 | 040501001012 | 混凝土管 | 1.管道材质:Ⅲ级钢筋混凝土企口管 2.规格:DN1500 3.埋深：大于4.5m 4.接口方式:"q"型橡胶圈接口（23S516,P24），接口内缝采用SGJL-851双组份聚硫脂密封膏嵌缝 5.基础方式：150°砂石基础,详见23S516 P19（砂石基础单独列项） 6.其它:详见相关图纸、招标文件及规范要求 |  | m | 152.2
13 | 040501001013 | 顶管施工 | 1.强度等级:Ⅲ级加筋F型钢承管 DN1500 2.规格:DN1500 3.施工方式：机械顶管施工 4.泥浆池开挖，泥浆制作，施工完毕后废弃泥浆外运，运距自行考虑 5.胶圈接口，沥青麻丝膨胀水泥处理接口 6.其它:详见相关图纸、招标文件及规范要求 |  | m | 376
本页小计
注：为计取规费等的使用，可在表中增设其中：“定额人工费”。
表—08
分部分项工程和单价措施项目清单与计价表
工程名称：雨水工程 |  |  |  | 标段：山阳路（南海路-黄河大道）建设项目 |  |  |  |  | 第 8 页 共 29 页
序号 | 项目编码 | 项目名称 | 项目特征描述 |  | 计量单位 | 工程量 | 金 额(元)
[7 empty] | 综合单价 | 合 价 |  | 其中
暂估价
分部小计
雨水检查井
1 | 040504002001 | 混凝土井 | 1.名称：圆形雨水检查井(做法见图集20S515，页29) 2.井室尺寸:φ1000mm 3.井深:按设计要求 4.垫层、基础材质及厚度:C30混凝土垫层 5.流槽采用C15混凝土浇筑或M10水泥砂浆砌筑MU15砖 6.预制钢筋混凝土井筒（φ700） 7.井墙及底板混凝土强度等级为C30 P6 8.盖板材质、规格:预制盖板混凝土强度等级为C30 9.M10水泥砂浆抹面、勾缝、座浆、抹三角灰 10.井盖、井座材质及规格:Φ700重型六防球墨铸铁 11.根据图纸要求设置防坠网 12.附注:含钢筋、模板制作、安装及拆除、脚手架搭拆，不包含土方开挖、回填 13.其它:详见相关图纸、招标文件及规范要求 |  | 座 | 12
本页小计
注：为计取规费等的使用，可在表中增设其中：“定额人工费”。
表—08
分部分项工程和单价措施项目清单与计价表
工程名称：雨水工程 |  |  |  | 标段：山阳路（南海路-黄河大道）建设项目 |  |  |  |  | 第 9 页 共 29 页
序号 | 项目编码 | 项目名称 | 项目特征描述 |  | 计量单位 | 工程量 | 金 额(元)
[7 empty] | 综合单价 | 合 价 |  | 其中
暂估价
2 | 040504002002 | 混凝土井 | 1.名称：圆形雨水检查井(做法见图集20S515，页29) 2.井室尺寸:φ1800mm 3.井深:按设计要求 4.垫层、基础材质及厚度:C30混凝土垫层 5.流槽采用C15混凝土浇筑或M10水泥砂浆砌筑MU15砖 6.预制钢筋混凝土井筒（φ700） 7.井墙及底板混凝土强度等级为C30 P6 8.盖板材质、规格:预制盖板混凝土强度等级为C30 9.M10水泥砂浆抹面、勾缝、座浆、抹三角灰 10.井盖、井座材质及规格:Φ700重型六防球墨铸铁 11.根据图纸要求设置防坠网 12.附注:含钢筋、模板制作、安装及拆除、脚手架搭拆，不包含土方开挖、回填 13.其它:详见相关图纸、招标文件及规范要求 |  | 座 | 4
本页小计
注：为计取规费等的使用，可在表中增设其中：“定额人工费”。
表—08
分部分项工程和单价措施项目清单与计价表
工程名称：雨水工程 |  |  |  | 标段：山阳路（南海路-黄河大道）建设项目 |  |  |  |  | 第 10 页 共 29 页
序号 | 项目编码 | 项目名称 | 项目特征描述 |  | 计量单位 | 工程量 | 金 额(元)
[7 empty] | 综合单价 | 合 价 |  | 其中
暂估价
3 | 040504002003 | 混凝土井 | 1.名称：矩形直线混凝土雨水检查井(做法见图集20S515，页39) 2.井室尺寸:1.2*1.1m 3.井深:按设计要求 4.垫层、基础材质及厚度:C30混凝土垫层 5.流槽采用C15混凝土浇筑或M10水泥砂浆砌筑MU15砖 6.预制钢筋混凝土井筒（φ700） 7.井墙及底板混凝土强度等级为C30 P6 8.盖板材质、规格:预制盖板混凝土强度等级为C30 9.M10水泥砂浆抹面、勾缝、座浆、抹三角灰 10.井盖、井座材质及规格:Φ700重型六防球墨铸铁 11.根据图纸要求设置防坠网 12.附注:含钢筋、模板制作、安装及拆除、脚手架搭拆，不包含土方开挖、回填 13.其它:详见相关图纸、招标文件及规范要求 |  | 座 | 4
本页小计
注：为计取规费等的使用，可在表中增设其中：“定额人工费”。
表—08
分部分项工程和单价措施项目清单与计价表
工程名称：雨水工程 |  |  |  | 标段：山阳路（南海路-黄河大道）建设项目 |  |  |  |  | 第 11 页 共 29 页
序号 | 项目编码 | 项目名称 | 项目特征描述 |  | 计量单位 | 工程量 | 金 额(元)
[7 empty] | 综合单价 | 合 价 |  | 其中
暂估价
4 | 040504002004 | 混凝土井 | 1.名称：矩形直线混凝土雨水检查井(做法见图集20S515，页39) 2.井室尺寸:1.4*1.1m 3.井深:按设计要求 4.垫层、基础材质及厚度:C30混凝土垫层 5.流槽采用C15混凝土浇筑或M10水泥砂浆砌筑MU15砖 6.预制钢筋混凝土井筒（φ700） 7.井墙及底板混凝土强度等级为C30 P6 8.盖板材质、规格:预制盖板混凝土强度等级为C30 9.M10水泥砂浆抹面、勾缝、座浆、抹三角灰 10.井盖、井座材质及规格:Φ700重型六防球墨铸铁 11.根据图纸要求设置防坠网 12.附注:含钢筋、模板制作、安装及拆除、脚手架搭拆，不包含土方开挖、回填 13.其它:详见相关图纸、招标文件及规范要求 |  | 座 | 4
本页小计
注：为计取规费等的使用，可在表中增设其中：“定额人工费”。
表—08
分部分项工程和单价措施项目清单与计价表
工程名称：雨水工程 |  |  |  | 标段：山阳路（南海路-黄河大道）建设项目 |  |  |  |  | 第 12 页 共 29 页
序号 | 项目编码 | 项目名称 | 项目特征描述 |  | 计量单位 | 工程量 | 金 额(元)
[7 empty] | 综合单价 | 合 价 |  | 其中
暂估价
5 | 040504002005 | 混凝土井 | 1.名称：矩形直线混凝土雨水检查井(做法见图集20S515，页39) 2.井室尺寸:1.7*1.1m 3.井深:按设计要求 4.垫层、基础材质及厚度:C30混凝土垫层 5.流槽采用C15混凝土浇筑或M10水泥砂浆砌筑MU15砖 6.预制钢筋混凝土井筒（φ700） 7.井墙及底板混凝土强度等级为C30 P6 8.盖板材质、规格:预制盖板混凝土强度等级为C30 9.M10水泥砂浆抹面、勾缝、座浆、抹三角灰 10.井盖、井座材质及规格:Φ700重型六防球墨铸铁 11.根据图纸要求设置防坠网 12.附注:含钢筋、模板制作、安装及拆除、脚手架搭拆，不包含土方开挖、回填 13.其它:详见相关图纸、招标文件及规范要求 |  | 座 | 20
本页小计
注：为计取规费等的使用，可在表中增设其中：“定额人工费”。
表—08
分部分项工程和单价措施项目清单与计价表
工程名称：雨水工程 |  |  |  | 标段：山阳路（南海路-黄河大道）建设项目 |  |  |  |  | 第 13 页 共 29 页
序号 | 项目编码 | 项目名称 | 项目特征描述 |  | 计量单位 | 工程量 | 金 额(元)
[7 empty] | 综合单价 | 合 价 |  | 其中
暂估价
6 | 040504002006 | 混凝土井 | 1.名称：矩形三通混凝土雨水检查井(做法见图集20S515，页122) 2.井室尺寸:1.7*1.5m 3.井深:按设计要求 4.垫层、基础材质及厚度:C30混凝土垫层 5.流槽采用C15混凝土浇筑或M10水泥砂浆砌筑MU15砖 6.预制钢筋混凝土井筒（φ700） 7.井墙及底板混凝土强度等级为C30 P6 8.盖板材质、规格:预制盖板混凝土强度等级为C30 9.M10水泥砂浆抹面、勾缝、座浆、抹三角灰 10.井盖、井座材质及规格:Φ700重型六防球墨铸铁 11.根据图纸要求设置防坠网 12.附注:含钢筋、模板制作、安装及拆除、脚手架搭拆，不包含土方开挖、回填 13.其它:详见相关图纸、招标文件及规范要求 |  | 座 | 3
本页小计
注：为计取规费等的使用，可在表中增设其中：“定额人工费”。
表—08
分部分项工程和单价措施项目清单与计价表
工程名称：雨水工程 |  |  |  | 标段：山阳路（南海路-黄河大道）建设项目 |  |  |  |  | 第 14 页 共 29 页
序号 | 项目编码 | 项目名称 | 项目特征描述 |  | 计量单位 | 工程量 | 金 额(元)
[7 empty] | 综合单价 | 合 价 |  | 其中
暂估价
7 | 040504002007 | 混凝土井 | 1.名称：矩形三通混凝土雨水检查井(做法见图集20S515，页122) 2.井室尺寸:2.1m*1.8m 3.井深:按设计要求 4.垫层、基础材质及厚度:C30混凝土垫层 5.流槽采用C15混凝土浇筑或M10水泥砂浆砌筑MU15砖 6.预制钢筋混凝土井筒（φ700） 7.井墙及底板混凝土强度等级为C30 P6 8.盖板材质、规格:预制盖板混凝土强度等级为C30 9.M10水泥砂浆抹面、勾缝、座浆、抹三角灰 10.井盖、井座材质及规格:Φ700重型六防球墨铸铁 11.根据图纸要求设置防坠网 12.附注:含钢筋、模板制作、安装及拆除、脚手架搭拆，不包含土方开挖、回填 13.其它:详见相关图纸、招标文件及规范要求 |  | 座 | 3
本页小计
注：为计取规费等的使用，可在表中增设其中：“定额人工费”。
表—08
分部分项工程和单价措施项目清单与计价表
工程名称：雨水工程 |  |  |  | 标段：山阳路（南海路-黄河大道）建设项目 |  |  |  |  | 第 15 页 共 29 页
序号 | 项目编码 | 项目名称 | 项目特征描述 |  | 计量单位 | 工程量 | 金 额(元)
[7 empty] | 综合单价 | 合 价 |  | 其中
暂估价
8 | 040504002008 | 混凝土井 | 1.名称：矩形直线混凝土雨水检查井(做法见图集20S515，页39) 2.井室尺寸:2.2m*1.1m 3.井深:按设计要求 4.垫层、基础材质及厚度:C30混凝土垫层 5.流槽采用C15混凝土浇筑或M10水泥砂浆砌筑MU15砖 6.预制钢筋混凝土井筒（φ700） 7.井墙及底板混凝土强度等级为C30 P6 8.盖板材质、规格:预制盖板混凝土强度等级为C30 9.M10水泥砂浆抹面、勾缝、座浆、抹三角灰 10.井盖、井座材质及规格:Φ700重型六防球墨铸铁 11.根据图纸要求设置防坠网 12.附注:含钢筋、模板制作、安装及拆除、脚手架搭拆，不包含土方开挖、回填 13.其它:详见相关图纸、招标文件及规范要求 |  | 座 | 16
本页小计
注：为计取规费等的使用，可在表中增设其中：“定额人工费”。
表—08
分部分项工程和单价措施项目清单与计价表
工程名称：雨水工程 |  |  |  | 标段：山阳路（南海路-黄河大道）建设项目 |  |  |  |  | 第 16 页 共 29 页
序号 | 项目编码 | 项目名称 | 项目特征描述 |  | 计量单位 | 工程量 | 金 额(元)
[7 empty] | 综合单价 | 合 价 |  | 其中
暂估价
9 | 040504002009 | 混凝土井 | 1.名称：矩形直线混凝土雨水检查井(做法见图集20S515，页39) 2.井室尺寸:2.4m*1.1m 3.井深:按设计要求 4.垫层、基础材质及厚度:C30混凝土垫层 5.流槽采用C15混凝土浇筑或M10水泥砂浆砌筑MU15砖 6.预制钢筋混凝土井筒（φ700） 7.井墙及底板混凝土强度等级为C30 P6 8.盖板材质、规格:预制盖板混凝土强度等级为C30 9.M10水泥砂浆抹面、勾缝、座浆、抹三角灰 10.井盖、井座材质及规格:Φ700重型六防球墨铸铁 11.根据图纸要求设置防坠网 12.附注:含钢筋、模板制作、安装及拆除、脚手架搭拆，不包含土方开挖、回填 13.其它:详见相关图纸、招标文件及规范要求 |  | 座 | 1
本页小计
注：为计取规费等的使用，可在表中增设其中：“定额人工费”。
表—08
分部分项工程和单价措施项目清单与计价表
工程名称：雨水工程 |  |  |  | 标段：山阳路（南海路-黄河大道）建设项目 |  |  |  |  | 第 17 页 共 29 页
序号 | 项目编码 | 项目名称 | 项目特征描述 |  | 计量单位 | 工程量 | 金 额(元)
[7 empty] | 综合单价 | 合 价 |  | 其中
暂估价
10 | 040504002010 | 混凝土井 | 1.名称：矩形三通混凝土雨水检查井(做法见图集20S515，页59) 2.井室尺寸:2.4m*2.4m 3.井深:按设计要求 4.垫层、基础材质及厚度:C30混凝土垫层 5.流槽采用C15混凝土浇筑或M10水泥砂浆砌筑MU15砖 6.预制钢筋混凝土井筒（φ700） 7.井墙及底板混凝土强度等级为C30 P6 8.盖板材质、规格:预制盖板混凝土强度等级为C30 9.M10水泥砂浆抹面、勾缝、座浆、抹三角灰 10.井盖、井座材质及规格:Φ700重型六防球墨铸铁 11.根据图纸要求设置防坠网 12.附注:含钢筋、模板制作、安装及拆除、脚手架搭拆，不包含土方开挖、回填 13.其它:详见相关图纸、招标文件及规范要求 |  | 座 | 2
本页小计
注：为计取规费等的使用，可在表中增设其中：“定额人工费”。
表—08
分部分项工程和单价措施项目清单与计价表
工程名称：雨水工程 |  |  |  | 标段：山阳路（南海路-黄河大道）建设项目 |  |  |  |  | 第 18 页 共 29 页
序号 | 项目编码 | 项目名称 | 项目特征描述 |  | 计量单位 | 工程量 | 金 额(元)
[7 empty] | 综合单价 | 合 价 |  | 其中
暂估价
11 | 040504002011 | 混凝土井 | 1.名称：矩形三通混凝土雨水检查井(做法见图集20S515，页59) 2.井室尺寸:2.7m*2.7m 3.井深:按设计要求 4.垫层、基础材质及厚度:C30混凝土垫层 5.流槽采用C15混凝土浇筑或M10水泥砂浆砌筑MU15砖 6.预制钢筋混凝土井筒（φ700） 7.井墙及底板混凝土强度等级为C30 P6 8.盖板材质、规格:预制盖板混凝土强度等级为C30 9.M10水泥砂浆抹面、勾缝、座浆、抹三角灰 10.井盖、井座材质及规格:Φ700重型六防球墨铸铁 11.根据图纸要求设置防坠网 12.附注:含钢筋、模板制作、安装及拆除、脚手架搭拆，不包含土方开挖、回填 13.其它:详见相关图纸、招标文件及规范要求 |  | 座 | 4
本页小计
注：为计取规费等的使用，可在表中增设其中：“定额人工费”。
表—08
分部分项工程和单价措施项目清单与计价表
工程名称：雨水工程 |  |  |  | 标段：山阳路（南海路-黄河大道）建设项目 |  |  |  |  | 第 19 页 共 29 页
序号 | 项目编码 | 项目名称 | 项目特征描述 |  | 计量单位 | 工程量 | 金 额(元)
[7 empty] | 综合单价 | 合 价 |  | 其中
暂估价
12 | 040504002012 | 混凝土井 | 1.名称：矩形小四通混凝土雨水检查井(做法见图集20S515，页143) 2.井室尺寸:3.2m*2.3m 3.井深:按设计要求 4.垫层、基础材质及厚度:C30混凝土垫层 5.流槽采用C15混凝土浇筑或M10水泥砂浆砌筑MU15砖 6.预制钢筋混凝土井筒（φ700） 7.井墙及底板混凝土强度等级为C30 P6 8.盖板材质、规格:预制盖板混凝土强度等级为C30 9.M10水泥砂浆抹面、勾缝、座浆、抹三角灰 10.井盖、井座材质及规格:Φ700重型六防球墨铸铁 11.根据图纸要求设置防坠网 12.附注:含钢筋、模板制作、安装及拆除、脚手架搭拆，不包含土方开挖、回填 13.其它:详见相关图纸、招标文件及规范要求 |  | 座 | 3
本页小计
注：为计取规费等的使用，可在表中增设其中：“定额人工费”。
表—08
分部分项工程和单价措施项目清单与计价表
工程名称：雨水工程 |  |  |  | 标段：山阳路（南海路-黄河大道）建设项目 |  |  |  |  | 第 20 页 共 29 页
序号 | 项目编码 | 项目名称 | 项目特征描述 |  | 计量单位 | 工程量 | 金 额(元)
[7 empty] | 综合单价 | 合 价 |  | 其中
暂估价
13 | 040504002013 | 混凝土井 | 1.名称：矩形小三通混凝土雨水检查井(做法见图集20S515，页122) 2.井室尺寸:4m*3.4m 3.井深:按设计要求 4.垫层、基础材质及厚度:C30混凝土垫层 5.流槽采用C15混凝土浇筑或M10水泥砂浆砌筑MU15砖 6.预制钢筋混凝土井筒（φ700） 7.井墙及底板混凝土强度等级为C30 P6 8.盖板材质、规格:预制盖板混凝土强度等级为C30 9.M10水泥砂浆抹面、勾缝、座浆、抹三角灰 10.井盖、井座材质及规格:Φ700重型六防球墨铸铁 11.根据图纸要求设置防坠网 12.附注:含钢筋、模板制作、安装及拆除、脚手架搭拆，不包含土方开挖、回填 13.其它:详见相关图纸、招标文件及规范要求 |  | 座 | 1
本页小计
注：为计取规费等的使用，可在表中增设其中：“定额人工费”。
表—08
分部分项工程和单价措施项目清单与计价表
工程名称：雨水工程 |  |  |  | 标段：山阳路（南海路-黄河大道）建设项目 |  |  |  |  | 第 21 页 共 29 页
序号 | 项目编码 | 项目名称 | 项目特征描述 |  | 计量单位 | 工程量 | 金 额(元)
[7 empty] | 综合单价 | 合 价 |  | 其中
暂估价
14 | 040504002014 | 混凝土井 | 1.名称：扇形雨水检查井(做法见图集20S515，页188) 2.井室尺寸:A=1200mm 3.井深:按设计要求 4.垫层、基础材质及厚度:C30混凝土垫层 5.流槽采用C15混凝土浇筑或M10水泥砂浆砌筑MU15砖 6.预制钢筋混凝土井筒（φ700） 7.井墙及底板混凝土强度等级为C30，抗渗等级P6 8.盖板材质、规格:预制盖板混凝土强度等级为C30 9.M10水泥砂浆抹面、勾缝、座浆、抹三角灰 10.井盖、井座材质及规格:Φ700重型六防球墨铸铁 11.根据图纸要求设置防坠网 12.附注:含钢筋、模板制作、安装及拆除、脚手架搭拆，不包含土方开挖、回填 13.其它:详见相关图纸、招标文件及规范要求 |  | 座 | 1
本页小计
注：为计取规费等的使用，可在表中增设其中：“定额人工费”。
表—08
分部分项工程和单价措施项目清单与计价表
工程名称：雨水工程 |  |  |  | 标段：山阳路（南海路-黄河大道）建设项目 |  |  |  |  | 第 22 页 共 29 页
序号 | 项目编码 | 项目名称 | 项目特征描述 |  | 计量单位 | 工程量 | 金 额(元)
[7 empty] | 综合单价 | 合 价 |  | 其中
暂估价
15 | 040504002015 | 混凝土井 | 1.名称：扇形雨水检查井(做法见图集20S515，页188) 2.井室尺寸:A=1700mm 3.井深:按设计要求 4.垫层、基础材质及厚度:C30混凝土垫层 5.流槽采用C15混凝土浇筑或M10水泥砂浆砌筑MU15砖 6.预制钢筋混凝土井筒（φ700） 7.井墙及底板混凝土强度等级为C30，抗渗等级P6 8.盖板材质、规格:预制盖板混凝土强度等级为C30 9.M10水泥砂浆抹面、勾缝、座浆、抹三角灰 10.井盖、井座材质及规格:Φ700重型六防球墨铸铁 11.根据图纸要求设置防坠网 12.附注:含钢筋、模板制作、安装及拆除、脚手架搭拆，不包含土方开挖、回填 13.其它:详见相关图纸、招标文件及规范要求 |  | 座 | 4
本页小计
注：为计取规费等的使用，可在表中增设其中：“定额人工费”。
表—08
分部分项工程和单价措施项目清单与计价表
工程名称：雨水工程 |  |  |  | 标段：山阳路（南海路-黄河大道）建设项目 |  |  |  |  | 第 23 页 共 29 页
序号 | 项目编码 | 项目名称 | 项目特征描述 |  | 计量单位 | 工程量 | 金 额(元)
[7 empty] | 综合单价 | 合 价 |  | 其中
暂估价
16 | 040504002016 | 混凝土井 | 1.名称：扇形雨水检查井(做法见图集20S515，页188) 2.井室尺寸:A=2200mm 3.井深:按设计要求 4.垫层、基础材质及厚度:C30混凝土垫层 5.流槽采用C15混凝土浇筑或M10水泥砂浆砌筑MU15砖 6.预制钢筋混凝土井筒（φ700） 7.井墙及底板混凝土强度等级为C30，抗渗等级P6 8.盖板材质、规格:预制盖板混凝土强度等级为C30 9.M10水泥砂浆抹面、勾缝、座浆、抹三角灰 10.井盖、井座材质及规格:Φ700重型六防球墨铸铁 11.根据图纸要求设置防坠网 12.附注:含钢筋、模板制作、安装及拆除、脚手架搭拆，不包含土方开挖、回填 13.其它:详见相关图纸、招标文件及规范要求 |  | 座 | 4
分部小计
雨水口、出水口
本页小计
注：为计取规费等的使用，可在表中增设其中：“定额人工费”。
表—08
分部分项工程和单价措施项目清单与计价表
工程名称：雨水工程 |  |  |  | 标段：山阳路（南海路-黄河大道）建设项目 |  |  |  |  | 第 24 页 共 29 页
序号 | 项目编码 | 项目名称 | 项目特征描述 |  | 计量单位 | 工程量 | 金 额(元)
[7 empty] | 综合单价 | 合 价 |  | 其中
暂估价
1 | 040103001002 | 井周加固 | 1.机动车道下、规划预留路口预留井周加固 2.井周管顶500mm起至路床底采用水泥石灰稳定土（4:12:84） 3.分层回填，宽度不小于500mm 4.做法参18YSZ902 P18 5.其它:详见相关图纸、招标文件及规范要求 |  | m3 | 5.3
2 | 040204006001 | 检查井加固 | 1.C30混凝土浇圈加固井筒及井周 2.三级钢φ12钢筋环形加固 3.车行道下及规划路口井加固，具体做法详见图纸S4-09 4.其它:详见相关图纸、招标文件及规范要求 |  | 座 | 9
3 | 040204006002 | 检查井井筒提升 | 1.现状雨水井升高 2.是否发生根据现场及设计要求，后期据实结算调整 3.其它:详见相关图纸、招标文件及规范要求 |  | 座 | 2
4 | 040402009001 | 管道封堵 | 1.预留管道封堵 2.砌筑单层0.9*0.9，外抹水泥砂浆 3.其它:详见相关图纸、招标文件及规范要求 |  | m3 | 0.96
5 | 040504007001 | 八字式出水口 | 1.材料:块石八字排出口 2.尺寸:DN1000 3.做法参20S517 p7、8 4.其它:详见相关图纸、招标文件及规范要求 |  | 座 | 1
本页小计
注：为计取规费等的使用，可在表中增设其中：“定额人工费”。
表—08
分部分项工程和单价措施项目清单与计价表
工程名称：雨水工程 |  |  |  | 标段：山阳路（南海路-黄河大道）建设项目 |  |  |  |  | 第 25 页 共 29 页
序号 | 项目编码 | 项目名称 | 项目特征描述 |  | 计量单位 | 工程量 | 金 额(元)
[7 empty] | 综合单价 | 合 价 |  | 其中
暂估价
6 | 040504007002 | 八字式出水口 | 1.材料:块石八字排出口，安装铸铁拍门，防止倒灌 2.尺寸:DN1500 3.做法参20S517 p7、8 4.其它:详见相关图纸、招标文件及规范要求 |  | 座 | 4
7 | 040504009001 | 偏沟双箅雨水口 | 1.预制混凝土偏沟式双箅雨水口 h=0.94米 2.100厚C20混凝土底板，雨水口内150厚C20混凝土垫层 3.做法：16S518-p40、41 4.篦子采用球墨铸铁防盗篦子，球磨铸铁支座 5.雨水口均设置截污挂篮 6.其它:详见相关图纸、招标文件及规范要求 |  | 座 | 150
8 | 040504009002 | 多箅偏沟式雨水口 | 1.预制混凝土偏沟式三箅雨水口 h=0.94米 2.做法：16S518 p40、41 3.篦子采用球墨铸铁防盗篦子，球磨铸铁支座 4.雨水口均设置截污挂篮 5.其它:详见相关图纸、招标文件及规范要求 |  | 座 | 84
本页小计
注：为计取规费等的使用，可在表中增设其中：“定额人工费”。
表—08
分部分项工程和单价措施项目清单与计价表
工程名称：雨水工程 |  |  |  | 标段：山阳路（南海路-黄河大道）建设项目 |  |  |  |  | 第 26 页 共 29 页
序号 | 项目编码 | 项目名称 | 项目特征描述 |  | 计量单位 | 工程量 | 金 额(元)
[7 empty] | 综合单价 | 合 价 |  | 其中
暂估价
9 | 040504009003 | 双箅溢流式雨水口 | 1.雨水箅子及圈口材质、型号、规格:环保型雨水口（双篦带截污框） 2.垫层、基础材质及厚度:C15混凝土基础 3.详见图集15MR105，3-19型 4.内抹20厚M7.5防水砂浆 5.其它:详见相关图纸、招标文件及规范要求 |  | 座 | 2
分部小计
顶管工作坑及接收坑
1 | 040204006003 | 顶管工作坑 | 1.顶管工作井 2.井规格：矩形井7.5*4.5m。 3.钢板桩采用拉森SP-Ⅳ型，.腰梁应形成闭合环檩及对撑采用H400*400*13*21，角撑采用500*500厚度20钢板，桩长12m 4.井口垫层为100厚C20素混凝土，后背墙为1.8*2*0.5厚C30混凝土 5.含模板制作、安装及拆除、脚手架搭拆; 6.含土方开挖及回填 7.其它:详见相关图纸、招标文件及规范要求 |  | 座 | 4
本页小计
注：为计取规费等的使用，可在表中增设其中：“定额人工费”。
表—08
分部分项工程和单价措施项目清单与计价表
工程名称：雨水工程 |  |  |  | 标段：山阳路（南海路-黄河大道）建设项目 |  |  |  |  | 第 27 页 共 29 页
序号 | 项目编码 | 项目名称 | 项目特征描述 |  | 计量单位 | 工程量 | 金 额(元)
[7 empty] | 综合单价 | 合 价 |  | 其中
暂估价
2 | 040204006004 | 顶管接收坑 | 1.顶管工作井 2.井规格：矩形井4*4m。 3.钢板桩采用拉森SP-Ⅳ型，.腰梁应形成闭合环檩及对撑采用H400*400*13*21，角撑采用500*500厚度20钢板，桩长12m 4.井口垫层为100厚C20素混凝土宽1m 5.含模板制作、安装及拆除、脚手架搭拆; 6.含土方开挖及回填 7.其它:详见相关图纸、招标文件及规范要求 |  | 座 | 6
分部小计
拆除及重建
1 | 040504009004 | 偏沟双箅雨水口 | 1.预制混凝土偏沟式双箅雨水口 h=0.94米 2.100厚C20混凝土底板，雨水口内150厚C20混凝土垫层 3.做法：16S518-p40、41 4.篦子采用400*700球墨铸铁防盗篦子 5.雨水口均设置截污挂篮 6.部位：南海路以北山阳路范围、南海路以西 7.其它:详见相关图纸、招标文件及规范要求 |  | 座 | 5
本页小计
注：为计取规费等的使用，可在表中增设其中：“定额人工费”。
表—08
分部分项工程和单价措施项目清单与计价表
工程名称：雨水工程 |  |  |  | 标段：山阳路（南海路-黄河大道）建设项目 |  |  |  |  | 第 28 页 共 29 页
序号 | 项目编码 | 项目名称 | 项目特征描述 |  | 计量单位 | 工程量 | 金 额(元)
[7 empty] | 综合单价 | 合 价 |  | 其中
暂估价
2 | 041001006001 | 拆除管道 | 1.部位：南海路以北山阳路范围、南海路以西 2.拆除雨水口连接管，垃圾外运，运距自行考虑 3.是否发生根据现场及设计要求，后期据实结算调整 4.其它:详见相关图纸、招标文件及规范要求 |  | m | 50
3 | 041001007001 | 拆除雨水口 | 1.部位：南海路以北山阳路范围、南海路以西 2.拆除雨水口，垃圾外运，运距自行考虑 3.是否发生根据现场及设计要求，后期据实结算调整 4.其它:详见相关图纸、招标文件及规范要求 |  | 座 | 5
4 | 041001009001 | 拆除井 | 1.部位：南海路以北山阳路范围、南海路以西 2.拆除雨水、污水井，垃圾外运，运距自行考虑 3.是否发生根据现场及设计要求，后期据实结算调整 4.其它:详见相关图纸、招标文件及规范要求 |  | 座 | 5
分部小计
措施项目
本页小计
注：为计取规费等的使用，可在表中增设其中：“定额人工费”。
表—08
分部分项工程和单价措施项目清单与计价表
工程名称：雨水工程 |  |  |  | 标段：山阳路（南海路-黄河大道）建设项目 |  |  |  |  | 第 29 页 共 29 页
序号 | 项目编码 | 项目名称 | 项目特征描述 |  | 计量单位 | 工程量 | 金 额(元)
[7 empty] | 综合单价 | 合 价 |  | 其中
暂估价
1 | 010202011001 | 钢板桩 | 1.钢板桩采用拉森SP-Ⅳ型，，桩长12m，腰梁、围檩及对撑采用H300*300*12*12 2.设置长度根据现场实际情况调整，横撑间隔5m设置一道， 3.包含钢板桩打、拔，支撑制作、安装及拆除 4.如基坑内有明水，需设置集水井，尺寸300*300*500，沿基坑40m布置一个，集水坑做法详见图纸S4-07 5.其他详见图集、规范等 |  | 项 | 1
2 | 041107002001 | 降水 | 1.山阳路雨水管道开挖降水 2.设计降水范围DY14-15、XY14-15、DY22-26、XY22-26，具体根据现场情况确定 3.采用管井降水，间距20m，长度25m，做法参图纸S4-07 4.其他详见图集、规范等 |  | 项 | 1
本页小计
合 计
注：为计取规费等的使用，可在表中增设其中：“定额人工费”。
表—08

## 表-11 总价措施项目清单与计价汇总表
总价措施项目清单与计价表
工程名称：雨水工程 |  |  |  | 标段：山阳路（南海路-黄河大道）建设项目 |  |  |  |  | 第 1 页 共 1 页
序号 | 项目编码 | 项目名称 | 计 算 基 础 |  | 费率 (%) | 金 额(元) | 调整费 率(%) | 调整后 金额(元) |  | 备 注
1 | 01 | 其他措施费（费率类）
1.1 | 041109002001 | 夜间施工增加费 | 分部分项其他措施费+单价措施其他措施费
1.2 | 041109003001 | 二次搬运费 | 分部分项其他措施费+单价措施其他措施费
1.3 | 041109004001 | 冬雨季施工增加费 | 分部分项其他措施费+单价措施其他措施费
2 | 02 | 其他（费率类）
3 | 041109001001 | 安全文明施工费 | 分部分项安全文明施工费+单价措施安全文明施工费
合 计
编制人（造价人员）： |  |  |  | 复核人（造价工程师）：
注：1.“计算基础”中安全文明施工费可为“定额基价”、“定额人工费”或“定额人工费+定额机械费”，其他项目可为“定额人工费”或“定额人工费+定额机械费”。 2.按施工方案计算的措施费，若无“计算基础”和“费率”的数值，也可只填“金额”数值，但应在备注栏说明施工方案出处或计算方法。
表-11

## 表-12 其他项目清单与计价汇总表
其他项目清单与计价汇总表
工程名称：雨水工程 |  |  | 标段：山阳路（南海路-黄河大道）建设项目 |  | 第 1 页 共 1 页
序号 | 项 目 名 称 | 金 额(元) |  | 结算金额(元) |  | 备 注
1 | 暂列金额 |  |  |  |  | 明细详见表-12-1
2 | 暂估价
2.1 | 材料（工程设备）暂估价 | — |  |  |  | 明细详见表-12-2
2.2 | 专业工程暂估价 |  |  |  |  | 明细详见表-12-3
3 | 计日工 |  |  |  |  | 明细详见表-12-4
4 | 总承包服务费 |  |  |  |  | 明细详见表-12-5
合 计 | [5 empty] | —
注：材料（工程设备）暂估单价进入清单项目综合单价，此处不汇总。
表—12

## 表-12-1 暂列金额明细表
暂列金额明细表
工程名称：雨水工程 |  | 标段：山阳路（南海路-黄河大道）建设项目 |  |  |  | 第 1 页 共 1 页
序号 | 项 目 名 称 |  | 计量单位 | 暂定金额(元) | 备 注
合 计 |  |  |  |  | —
注：此表由招标人填写，如不能详列，也可只列暂定金额总额，投标人应将上述暂列金额计入投标总价中。
表—12—1

## 表-12-2 材料(工程设备)暂估价及调整表
材料（工程设备）暂估单价及调整表
工程名称：雨水工程 |  |  |  |  | 标段：山阳路（南海路-黄河大道）建设项目 |  |  |  | 第 1 页 共 1 页
序号 | 材料(工程设备) 名称、规格、型号 | 计量 单位 | 数 量 |  | 暂 估(元) |  | 确 认(元) |  | 差额±(元) |  | 备 注
|  |  | 暂 估 | 确 认 | 单 价 | 合 价 | 单 价 | 合 价 | 单 价 | 合 价
合 计
注：此表由招标人填写“暂估单价”，并在备注栏说明暂估价的材料、工程设备拟用在那些清单项目上，投标人应将上述材料、工程设备暂估单价计入工程量清单综合单价报价中。
表—12—2

## 表-12-3 专业工程暂估价及结算价表
专业工程暂估价及结算价表
工程名称：雨水工程 |  |  |  | 标段：山阳路（南海路-黄河大道）建设项目 |  |  | 第 1 页 共 1 页
序号 | 工 程 名 称 | 工 程 内 容 | 暂估金额 （元） |  | 结算金额 (元) | 差额±(元) |  | 备 注
合 计 |  |  | 0.00 |  |  |  |  | —
注：此表“暂估金额”由招标人填写，投标人应将“暂估金额”计入投标总价中。结算时按合同约定结算金额填写。
表—12—3

## 表-12-4 计日工表
计 日 工 表
工程名称：雨水工程 |  |  |  | 标段：山阳路（南海路-黄河大道）建设项目 |  |  | 第 1 页 共 1 页
编号 | 项 目 名 称 | 单位 | 暂定数量 |  | 实际数量 | 综合单价 (元) |  | 合 价(元)
[8 empty] | 暂 定 | 实 际
一 | 人工
1
人工小计
二 | 材料
1
材料小计
三 | 施工机械
1
施工机械小计
四 | 企业管理费和利润
四、企业管理费和利润
总 计
注：此表项目名称、暂定数量由招标人填写，编制招标控制价时，单价由招标人按有关计价规定确定；投标时，单价由投标人自主报价，按暂定数量计算合价计入投标总价中。结算时，按发承包双方确认的实际数量计算合价。
表—12—4

## 表-12-5 总承包服务费计价表
总承包服务费计价表
工程名称：雨水工程 |  |  | 标段：山阳路（南海路-黄河大道）建设项目 |  |  | 第 1 页 共 1 页
序号 | 项 目 名 称 | 项目价值（元） |  | 服务内容 | 计算基础 |  | 费率(%) | 金 额(元)
| 合 计 | - |  | - |  |  | -
注：此表项目名称、服务内容由招标人填写，编制招标控制价时，费率及金额由招标人按有关计价规定确定；投标时，费率及金额由投标人自主报价，计入投标总价中。
表—12—5

## 表-13 规费、税金项目计价表
规费、税金项目计价表
工程名称：雨水工程 |  |  | 标段：山阳路（南海路-黄河大道）建设项目 |  |  | 第 1 页 共 1 页
序号 | 项 目 名 称 | 计 算 基 础 |  | 计算基数 | 计算费率 (%) |  | 金 额(元)
1 | 规费 | 定额规费+工程排污费+其他
1.1 | 定额规费 | 分部分项规费+单价措施规费
1.2 | 工程排污费
1.3 | 其他
2 | 增值税 | 不含税工程造价合计
合 计
编制人（造价人员）： |  |  | 复核人（造价工程师）：
表—13

## 表-14 主要材料价格表
主要材料价格表
工程名称： |  | 雨水工程 | [5 empty] | 第 1 页 共 1 页
序号 | 材料编码 |  | 材料名称 | 规格、型号 等特殊要求 | 单位 | 数 量 | 单 价 |  | 合 价
1 | 01010131@1 |  | 钢筋 | HRB400φ12 | kg
2 | 04030141 |  | 砂子粗砂 |  | m3
3 | 04050173 |  | 碎石 | 综合 | m3
4 | 04130103 |  | 标准砖 | 240*115*53 | 千块
5 | 05030105 |  | 板方材 |  | m3
6 | 35010116 |  | 木模板方材 |  | m3
7 | 36010139@6 |  | 重型六防球墨铸铁 | φ700重型 | 套
8 | BCCLF51@1 |  | 成井 无砂混凝土管井点 直径50cm以内 |  | m
9 | 80210555 |  | 预拌混凝土 | C15 | m3
10 | 80210559 |  | 预拌混凝土 | C25 | m3
11 | 80210561 |  | 预拌混凝土 | C30 | m3
12 | 17290115@10 |  | 钢筋混凝土承插口Ⅱ级管 DN1000 |  | m
13 | 17290115@11 |  | 钢筋混凝土承插口Ⅱ级管 DN1200 |  | m
14 | 17290115@12 |  | 钢筋混凝土企口Ⅱ级管 DN1500 |  | m
15 | 17290115@13 |  | 钢筋混凝土企口Ⅲ级管 DN1500 |  | m
16 | 17290115@16 |  | III级钢筋混凝土“F”型钢承口管 机顶 | DN1500 | m
17 | 17290115@8 |  | 钢筋混凝土承插口Ⅱ级管 DN600 |  | m
18 | 17290115@9 |  | 钢筋混凝土承插口Ⅱ级管 DN800 |  | m
19 | 36010233@1 |  | 铸铁平箅含截污框 | 单平篦680*380 | 套
20 | 36010233@2 |  | 铸铁平箅含截污框 | 单平篦680*380 | 套